## Смета
Приложениек контракту
Форма 3.2
"УТВЕРЖДАЮ :"
Первый заместитель главы Администрации
Красноармейского района Н.Ю.Зайцев
Капитальный ремонт МОУ Алексеевской СОШ пос.Алексеевка Красноармейского района Самарской области
(наименование стройки)
ТЕХНИЧЕСКОЕ ЗАДАНИЕ
Капитальный ремонт кровли МОУ Алексеевской СОШ пос.Алексеевский Красноармейского района Самарской области
(наименование работ и затрат, наименование объекта)
№ п/п | Наименование работ и затрат, характеристика оборудования и его масса | Единица измерения | Количество
Демонтаж
1 | Разборка кирпичных парапетов | 1 м3 | 3.27
2 | Пробивка в кирпичных стенах гнезд размером до 130х130 мм(под стойки ферм) | 100 шт. | 1.18
3 | Сверление кольцевыми алмазными сверлами в железобетонных конструкциях с применением охлаждающей жидкости(воды)вертикальных отверстий глубиной 200 мм диаметром 20 мм | 100 отверстий | 1.5
4 | Сверление кольцевыми алмазными сверлами в железобетонных конструкциях с применением охлаждающей жидкости(воды)вертикальных отверстий на каждые 10 мм изменения глубины добавляется или исключается к расценке 46-03-001-1(диаметр отверстий 20 мм) | 100 отверстий | 1.5
Крыша-кровля
5 | Изготовление ферм | 1 т конструкций | 17.34
| Сталь угловая неравнополочная спокойная Ст3пс, шириной полок 63-80 мм | т | 4.437
| Сталь швеллерная | т | 13.4579
6 | Монтаж стропильных и подстропильных ферм на высоте до 25 м пролетом до 24 м массой:до 3, 0 т | 1 т | 17.34
7 | Накладки из листовой стали:на сварке | 1 т | 0.627
| Сталь листовая горячекатаная, толщина 6-8 мм, сталь марки Ст3 | т | 0.627
8 | Монтаж связей и распорок из одиночных и парных уголков, гнутосварных профилей для пролетов:до 24 м при высоте здания до 25 м(обрешетка из профильной трубы и уголка) | 1 т | 10.1705
| Конструкции стальные индивидуальные решетчатые сварные массой до 0.1 т | т | 10.1705
9 | Окраска металлоконструкций суриком:за 2 раза | 100 м2 | 15.77
10 | Монтаж кровельного покрытия из:профилированного листа при высоте здания до 25 м | 100 м2 | 21.12
| Стальной гнутый профиль: профнастил оцинкованный окрашенный: HС35 0, 7 | т | 19.8496
| Крепежные детали для крепления профилированного настила к несущим конструкциям | т | 0.174
11 | Установка закладных деталей при массе элементов до 5 кг | 1 т арматуры закл.деталей | 0.1407
| Горячекатаная арматурная сталь:гладкая класса А-I диаметром, мм:16-18 | т | 0.079
| Горячекатаная арматурная сталь:гладкая класса А-I диаметром, мм:10 | т | 0.0617
Обустройство перепада кровли
12 | Монтаж кровельного покрытия из:профилированного листа при высоте здания до 25 м | 100 м2 | 0.126
| Стальной гнутый профиль:профнастил оцинкованный окрашенный С10 0, 55 | т | 0.0821
| Крепежные детали для крепления профилированного настила к несущим конструкциям | т | 0.002
13 | Монтаж ПП направляющих из гнутого профиля | 100 м | 0.474
| ПП-профиль 60/27/0.6 | м | 47.4
14 | Устройство мелких покрытий(брандмауэры, парапеты, свесы и т.п.)из листовой оцинкованной стали | 100 м2 | 0.2071
Карниз из профлиста по направляющим
15 | Монтаж покрытия карниза из:профилированного листа по металическому каркасу | 100 м2 покрытия | 1.081
| ПН-профиль 28/27/0.6 | м | 217
| ПП-профиль 60/27/0.6 | м | 174
| Стальной гнутый профиль:профнастил оцинкованный окрашенный С10 0, 55 | т | 0.627
Разделки ендовых желобов и конька
16 | Устройство ендовых желобов из листовой стали, шириной до 1 м | 100 м | 0.235
| Водоотводящий фартук из оцинкованной стали толщиной 0.55 мм | кг | 96.8
17 | Устройство конька из листовой стали карнизов, шириной до 0, 7 м | 100 м | 1.238
| Лист гладкий стальной оцинкованный с покрытием Полиэстер | м2 | 74.28
18 | Изоляция плоских поверхностей конька с чердака м/плитами | 1 м3 | 1.5
| Вата минеральная | м3 | 1.545
Фронтоны из профлиста по м\каркасу
19 | Монтаж обшивки фронтона из:профилированного листа по металическому каркасу | 100 м2 покрытия | 0.782
| Стальной гнутый профиль:профнастил оцинкованный окрашенный С10 0, 55 | т | 0.5092
| Трубы стальные сварные водогазопроводные с резьбой черные усиленные(неоцинкованные)диаметр условного прохода 40 мм, толщина стенки 4 мм(прим.труба профильная 60*40*3) | м | 98.2
20 | Устройство слуховых окон | 1 слуховое окно | 2
| Скобяные изделия жилых зданий при заполнении отдельными элементами двустворных с форточкой высотой до 1.5 м | комплект | 2
| Окна неоткрывающиеся(глухие):одинарной конструкции:с жалюзийной решеткой | м2 | 1
21 | Навеска плотничных дверей на качающихся петлях (3шт) | 100 м2 | 0.0192
| Полотна дверные деревянные(для плотничных дверей) | м2 | 1.92
| Петля накладная | шт. | 6
| Замок | шт. | 3
| Заказчик: | Подрядчик: