## Смета
Приложение к контракту
Форма 3.2
"УТВЕРЖДАЮ :
Первый зам.Главы муниципального
района Красноармейский Н.Ю.Зайцев
ТЕХНИЧЕСКОЕ ЗАДАНИЕ
капитальный ремонт МОУ Ленинской СОШ Красноармейского района Самарской области
№ п/п | Наименование работ и затрат, характеристика оборудования и его масса | Единица измерения | Количество
ПРОЕМЫ
Демонтаж
1 | Разборка деревянных заполнений проемов:оконных с подоконными досками | 100 м2 | 4.9
2 | Демонтаж: 19-ти решеток окон | 1 т | 0.55
Проемы
3 | Установка в жилых и общественных зданиях оконных блоков из ПВХ профилей:глухих с площадью проема до 2 м2 | 100 м2 проемов | 0.5276
| Пена монтажная Макрофлекс летний в баллончике емкостью 0, 75 л | шт. | 48.5392
| Окно пластиковое, глухое, одностворчатое с двухкамерным стеклопакетом(32 мм), площадью:до 1 м2 со стоимостью стеклопакета (0,6*0,9=4шт) | м2 | 2.16
| Окно пластиковое одностворчатое, с поворотной створкой, с двухкамерным стеклопакетом(32 мм), площадью:до 2 м2 со стоимостью стеклопакета (2,06*0,8=8шт) | м2 | 13.18
| Окно пластиковое одностворчатое, с поворотной створкой, с двухкамерным стеклопакетом(32 мм), площадью:более 2 м2 со стоимостью стеклопакета (2,04*1=4шт) | м2 | 8.16
| Окно пластиковое одностворчатое, с поворотной створкой, с двухкамерным стеклопакетом(32 мм), площадью:до 1, 5 м2 со стоимостью стеклопакета (1,2*1=5шт.) | м2 | 6
| Окно пластиковое, глухое, одностворчатое с однокамерным стеклопакетом(24 мм), площадью:до 1 м2 со стоимостью стеклопакета (1,05*0,6=2шт.) | м2 | 1.26
| Окно пластиковое одностворчатое, с поворотной створкой, с двухкамерным стеклопакетом(32 мм), площадью:до 2 м2 со стоимостью стеклопакета (2*1=11шт) | м2 | 22
4 | Установка в жилых и общественных зданиях оконных блоков из ПВХ профилей:глухих с площадью проема более 2 м2 | 100 м2 проемов | 4.3703
| Пена монтажная Макрофлекс летний в баллончике емкостью 0, 75 л | шт. | 445.28
| Окно пластиковое трехстворчатое, с двумя поворотными створками, двухкамерным стеклопакетом(32 мм), площадью:более 3 м2 со стоимостью стеклопакета (2*2,04=99шт;2,42*3,42=4шт) | м2 | 437.03
5 | Установка подоконных досок из ПВХ:в стенах толщиной 0, 64 м. | 100 п.м.подоконника | 3.54
| Пена монтажная Макрофлекс летний в баллончике емкостью 0, 75 л | шт. | 321.078
| Доски подоконные ПВХ.П45,шириной 450мм | м | 354
6 | Монтаж решеток существующих | 1 т | 0.55
| Петля накладная | шт. | 19
| Детали крепления стальные | кг | 6.6
Отделочные работы
7 | Ремонт штукатурки откосов внутри здания по камню и бетону цементно-известковым раствором прямолинейных | 100 м2 | 4.11
8 | Улучшенная окраска масляными составами по штукатурке:откосов | 100 м2 | 4.11
| Эмаль ЭП-255 | т | 0.0755
Разные работы
| Погрузка вручную при автомобильных перевозках материала:Мусор строительный | т | 33.3
| Перевозка груза 1 класса до 5 км | т | 33.3
КРОВЛЯ ОСНОВНОГО ЗДАНИЯ
1 | Разборка покрытий кровель:из волнистых и полуволнистых асбестоцементных листов | 100 м2 покрытия | 13.5
2 | Разборка обрешетки | 100 м2 | 2.7
3 | Ремонт деревянных элементов конструкций крыш:смена стропильных ног из брусьев | 100 м | 3.58
4 | Огнезащита деревянных конструкций:ферм, арок, балок, стропил, мауэрлатов | 10 м3 | 1.727
5 | Устройство обрешетки с прозорами из досок и брусков под кровлю из листовой стали | 100 м2 | 13.5
6 | Устройство пароизоляции прокладочной в один слой | 100 м2 | 13.5
7 | Огнезащита обрешеток под кровлю, покрытия и настилы по фермам | 1000 м2 | 1.35
8 | Монтаж кровельного покрытия из:профилированного листа при высоте здания до 25 м | 100 м2 | 13.5
| Крепежные детали для крепления профилированного настила к несущим конструкциям | т | 0.0945
| Стальной гнутый профиль:профнастил оцинкованный окрашенный С10 0, 7 | т | 9.99
9 | Смена обделок из листовой стали, поясков, сандриков, отливов, карнизов, шириной до 0, 4 м | 100 м | 1.44
10 | Устройство слуховых окон | 1 слуховое окно | 2
| Створки оконные для жилых зданий:пл.0.8-1.0 м2 | м2 | 1.6
| Петля накладная | шт. | 4
11 | Устройство мелких покрытий разделок примыканий к вентшахтам,слуховым окнам,коньковой доски из листовой оцинкованной стали | 100 м2 | 0.08
12 | Устройство ветровых досок | 100 м2 | 0.41
КРОВЛЯ спортзала
13 | Разборка покрытий кровель:из волнистых и полуволнистых асбестоцементных листов | 100 м2 покрытия | 5.22
14 | Разборка обрешетки | 100 м2 | 1.1
15 | Ремонт деревянных элементов конструкций крыш:смена стропильных ног из брусьев | 100 м | 0.768
16 | Огнезащита деревянных конструкций:ферм, арок, балок, стропил, мауэрлатов | 10 м3 | 0.558
17 | Устройство обрешетки с прозорами из досок и брусков под кровлю из листовой стали | 100 м2 | 1.1
18 | Устройство пароизоляции прокладочной в один слой | 100 м2 | 5.22
19 | Огнезащита обрешеток под кровлю, покрытия и настилы по фермам | 1000 м2 | 5.22
20 | Монтаж кровельного покрытия из:профилированного листа при высоте здания до 25 м | 100 м2 | 5.22
| Крепежные детали для крепления профилированного настила к несущим конструкциям | т | 0.0365
| Стальной гнутый профиль:профнастил оцинкованный окрашенный С10 0, 7 | т | 3.863
21 | Смена обделок из листовой стали, поясков, сандриков, отливов, карнизов, шириной до 0, 4 м | 100 м | 0.14
22 | Устройство слуховых окон | 1 слуховое окно | 1
| Створки оконные для жилых зданий:пл.0.8-1.0 м2 | м2 | 0.8
| Петля накладная | шт. | 2
23 | Устройство мелких покрытий разделок примыканий к вентшахтам,слуховым окнам,коньковой доски из листовой оцинкованной стали | 100 м2 | 0.06
24 | Устройство ветровых досок | 100 м2 | 0.21
ОТОПЛЕНИЕ ВНУТРЕННЕЕ
Демонтаж
1 | Демонтаж радиаторов весом до 80 кг | 100 шт. | 0.52
2 | Демонтаж регистров из стальных труб сварных диаметром нитки:50 мм | 100 м | 0.86
3 | Демонтаж регистров из стальных труб сварных диаметром нитки:70 мм | 100 м | 0.92
4 | Демонтаж регистров из стальных труб сварных диаметром нитки:80 мм | 100 м | 0.78
5 | Разборка трубопроводов из стальных труб диаметром до 63 мм | 100 м | 4.6
6 | Разборка трубопроводов из стальных труб диаметром до 100 мм | 100 м | 0.38
Отопление внутреннее
7 | Прокладка трубопроводов отопления и водоснабжения из стальных электросварных труб диаметром: 50 мм | 100 м | 5.1095
| Краны шаровые полнопроходные муфтовые для воды, пара, масла 11б27п1 давлением 16кгс/см2, диаметр, мм:50 | шт. | 10
8 | Прокладка трубопроводов отопления и водоснабжения из стальных электросварных труб диаметром: 65 мм | 100 м | 0.38
9 | Прокладка трубопроводов отопления из стальных водогазопроводных неоцинкованных труб диаметром: 20 мм | 100 м | 0.658
| Краны шаровые полнопроходные муфтовые для воды, пара, масла 11б27п1 давлением 16кгс/см2, диаметр, мм:20 | шт. | 6
| Крепления для трубопроводов:кронштейны, планки, хомуты | кг | 153
10 | Установка радиаторов:чугунных | 100 квт | 3.2576
11 | Установка кранов воздушных | 1 комплект | 152
12 | Установка баков расширительных круглых и прямоугольных вместимостью:до 0, 3 м3 | 1 бак | 1
13 | Прокладка трубопроводов отопления из стальных водогазопроводных неоцинкованных труб диаметром: 25 мм к расширительному баку | 100 м | 0.08
14 | Гидравлическое испытание трубопроводов систем отопления, водопровода и горячего водоснабжения диаметром: до 50 мм | 100 м | 5.8475
15 | Гидравлическое испытание трубопроводов систем отопления, водопровода и горячего водоснабжения диаметром: до 100 мм | 100 м | 0.38
Отделочные работы
16 | Ремонт штукатурки внутренних стен по камню и бетону цементно-известковым раствором, площадью отдельных мест до 1 кв.м толщиной слоя до 20 мм | 100 м2 | 0.76
17 | Улучшенная масляная окраска ранее окрашенных стен за два раза с расчисткой старой краски до 35 % | 100 м2 | 1.86
| Эмаль "Ореол" | т | 0.0392
18 | Масляная окраска металлических поверхностей:решеток, переплетов, труб диаметром менее 50 мм и т.п., количество окрасок 2 | 100 м2 | 1.427
| Эмаль "Ореол" белая | т | 0.0351
19 | Масляная окраска металлических поверхностей:радиаторов диаметром менее 50 мм и т.п., количество окрасок 2 | 100 м2 | 6.09
| Эмаль "Ореол" белая | т | 0.1498
20 | Масляная окраска металлических поверхностей:стальных балок, труб диаметром более 50 мм и т.п., количество окрасок 2 | 100 м2 | 0.141
| Эмаль "Ореол" белая | т | 0.0035
Разные работы
21 | Пробивка отверстий в кирпичных стенах для водогазопроводных труб вручную при толщине стен в 2, 5 кирпича | 100 отверстий | 0.04
22 | Пробивка отверстий в кирпичных стенах для водогазопроводных труб вручную при толщине стен в 2 кирпича | 100 отверстий | 0.08
23 | Пробивка отверстий в кирпичных стенах для водогазопроводных труб вручную при толщине стен в 1, 5 кирпича | 100 отверстий | 0.24
24 | Пробивка отверстий в кирпичных стенах для водогазопроводных труб вручную при толщине стен в 1 кирпич | 100 отверстий | 0.42
25 | Пробивка отверстий в кирпичных стенах для водогазопроводных труб вручную при толщине стен в 0, 5 кирпича | 100 отверстий | 0.12
26 | Пробивка в бетонных потолках толщиной 100 мм отверстий площадью:до 100 см2 | 100 отверстий | 0.04
27 | Пробивка проемов в конструкциях:из бетона (фундаменты) | 1 м3 | 0.216
28 | Установка гильз диаметром: 76 мм | 100 м | 0.42
| Трубы стальные электросварные прямошовные со снятой фаской из стали марок БСт2кп-БСт4кп и БСт2пс-БСт4пс наружный диаметр 76 мм толщина стенки 3.5 мм | м | 42
29 | Заделка сальников при проходе труб через фундаменты или стены подвала диаметром: до 300 мм | 1 сальник | 4
30 | Заделка отверстий в местах прохода трубопроводов в стенах и перегородках оштукатуренных | 100 отверстий | 0.9
31 | Заделка отверстий в местах прохода трубопроводов в перекрытиях оштукатуренных | 100 отверстий | 0.04
32 | Заделка отверстий в местах прохода трубопроводов в полах дощатых | 100 отверстий | 0.04
| Погрузка вручную при автомобильных перевозках материала:Мусор строительный | т | 4.4116
| Перевозка груза 1 класса до 5 км | т | 4.4116
ЭЛЕКТРООСВЕЩЕНИЕ ВНУТРЕННЕЕ
Демонтаж
1 | Демонтаж:Выключатели | 100 шт. | 0.79
2 | Демонтаж розетки | 100 шт. | 0.49
3 | Демонтаж электропроводки | 100 м | 5
4 | Демонтаж:Светильники с лампами накаливания | 100 шт. | 3
5 | Демонтаж:Светильники для люминесцентных ламп | 100 шт. | 0.02
6 | Демонтаж рубильника (выключатель, разъединитель) на плите с центральной или боковой рукояткой или управлением штангой, устанавливаемый на металлическом основании, трехполюсный на ток, А, до: 250 | шт. | 10
7 | Демонтаж щитков управления, устанавливаемые на стене распорными дюбелями, масса щитка, кг, до: 15 | шт. | 2
8 | Демонтаж выключателей установочных автоматических (автоматы) или неавтоматические. Автомат одно-, двух-, трехполюсный, устанавливаемый на конструкции на стене или колонне, на ток, А, до: 100 | шт. | 1
9 | Демонтаж блока управления шкафного исполнения или распределительный пункт (шкаф), устанавливаемый на полу, высота и ширина, мм, до: 1700х1100 | шт. | 1
10 | Демонтаж щитков осветительных, устанавливаемые на стене распорными дюбелями, масса щитка, кг, до: 15 | шт. | 4
11 | Демонтаж кабеля | 100 м | 0.1
12 | Демонтаж водонагревателей:емкостных | 1 устройство | 1
13 | Демонтаж электроплиты | шт. | 1
14 | Демонтаж электросковороды | шт. | 1
15 | Демонтаж вентиляторов радиальных массой:до 0, 05 т | 1 вентилятор | 1
Электроснабжение
16 | Установка водонагревателей:емкостных | 1 устройство | 2
| Аппараты водонагревательные бытовые:емкостные | шт. | 2
17 | Электроплита | шт. | 1
| Электрические плиты | шт. | 1
18 | Электросковорода | шт. | 1
| Электросковорода | шт. | 1
19 | Блок управления шкафного исполнения или распределительный пункт (шкаф), устанавливаемый на полу, высота и ширина, мм, до: 1700х1100 | шт. | 1
| Шкаф(без счетчика):ВРУ1-11-10 | шт. | 1
20 | Счетчики, устанавливаемые на готовом основании: трехфазные | шт. | 1
| Электросчетчики трехфазные СА4-ИБ60 10-60А | шт. | 1
21 | Рубильник (выключатель, разъединитель) на плите с центральной или боковой рукояткой или управлением штангой, устанавливаемый на металлическом основании, однополюсный на ток, А, до: 250 | шт. | 10
| Рубильники Р11 М3 I-100А | шт. | 10
22 | Выключатели установочные автоматические (автоматы) или неавтоматические. Автомат одно-, двух-, трехполюсный, устанавливаемый на конструкции на стене или колонне, на ток, А, до: 25 | шт. | 3
| Выключатели автоматические серии АП50 АП50 3МТ 40А | шт. | 3
23 | Щитки осветительные, устанавливаемые на стене болтами на конструкции, масса щитка, кг, до: 15 | шт. | 5
| Щитки освещения настенные ОЩВ 12 гр | шт. | 5
24 | Щитки управления устанавливаемые на стене распорными дюбелями, масса щитка, кг, до: 15 | шт. | 2
| Щиток управленияУОЩВ-6 | шт. | 2
25 | Светильник с люминесцентными лампами в подвесных потолках, устанавливаемый на подвесках, количество ламп в светильнике до: 2 | 100 шт. | 2.67
| Светильники для люминисцентных ламп ЛПО 2х40 Лида | шт. | 267
| Лампы люминесцентные ТLD 36 W154 PILA | шт | 534
| Стартеры для люминесцентных ламп 4-20/СК-127С типа СЛЗ 220В | 10 шт. | 534
26 | Светильник для ламп накаливания местного освещения | 100 шт. | 0.16
| Светильники для ламп накаливания НПП 03-100 | шт. | 16
| Лампы накаливания электрические осветительные общего назначения | шт. | 16
27 | Розетка штепсельная утопленного типа при скрытой проводке | 100 шт. | 0.68
| Розетка 2-х гнездная скрытой проводки с заземлением с золотым обводом | шт. | 1
| Розетка 1 гнездная скрытой проводки "Люмин" | шт. | 67
28 | Выключатель одноклавишный утопленного типа при скрытой проводке | 100 шт. | 0.56
| Выключатель 1 клавишный скрытой проводки "Люмин" | шт. | 56
29 | Выключатель двухклавишный утопленного типа при скрытой проводке | 100 шт. | 0.23
| Выключатель 2-х клавишный скрытой проводки "Люмин" | шт. | 23
30 | Коробка для скрытой установки розеток и выключателей | шт. | 147
| Коробка универсальная | шт. | 147
31 | Трансформатор разделитедьный | шт. | 2
| Трансформаторы тока ТБС 2-0.1-УЗ 220/12 | шт. | 2
32 | Провода групповых осветительных сетей. Провод в защитной оболочке или кабель двух-трехжильные: под штукатурку по стенам или в бороздах | 100 м | 8.33
| Кабели силовые с медными жилами с поливинилхлоридной изоляцией и оболочкой марки ВВГ, на напряжение 660 В, трехжильные, мм2:3х2.5 | 1000 м | 0.544
33 | Присоединение к зажимам жил провода или кабеля сечением, мм2, до:2.5 | 100 шт. | 0.61
34 | Коробка ответвительная на стене | шт. | 120
| Разветвительная коробка У-198 | шт. | 120
35 | Прокладка трубопроводов из полиэтиленовых труб наружным диаметром: 25 мм | 100 м | 0.55
| Крепления для трубопроводов:кронштейны, планки, хомуты | кг | 0.2
36 | Провода групповых осветительных сетей. Провод в защитной оболочке или кабель двух-трехжильные: под штукатурку по стенам или в бороздах | 100 м | 0.55
| Кабели силовые с медными жилами с поливинилхлоридной изоляцией и оболочкой марки ВВГ, на напряжение 660 В, 4х6 | 1000 м | 0.055
37 | Провода групповых осветительных сетей. Провод в защитной оболочке или кабель двух-трехжильные: под штукатурку по стенам или в бороздах | 100 м | 20.2
| Кабели силовые с медными жилами с поливинилхлоридной изоляцией и оболочкой марки ВВГнг, на напряжение 660 В, мм2:3х1, 5 | 1000 м | 2.02
38 | Один провод в линии на подвесных изоляторах изолированный самонесущий типа СИП-3, (SAX) | км | 0.06
| Провод СИП-2 с алюм.фазными токопроводящими жилами, изолированный светостабилизированным термопластичным ПЭ с неизолированной алюм.несущей жилой, на напряжение до 1000В, сечением мм2:3x35+1x50 | 1000м | 0.06
Вентиляция
39 | Установка вентиляторов радиальных массой:до 0, 05 т | 1 вентилятор | 1
| Вентиляторы радиальные взрывозащищенные В-Ц4-76:N 6, 3В1Ж2, тип электродвигателя АИМ90L6 | комплект | 1
| Вставки гибкие к радиальным(центробежным)вентиляторам из парусины и сортовой стали | м2 | 0.07
| Крепления для воздуховодов:подвески СТД6208, СТД6209, СТД6210 | т | 0.035
40 | Прокладка воздуховодов из листовой, оцинкованной стали и алюминия класса Н(нормальные)толщиной:0,7 мм, периметром от 1100 до 1600 мм | 100 м2 | 0.025
| Воздуховод прямоугольного сечения из листовой оцинкованной стали толщиной 0, 7 мм, периметр, мм:1100, на шинном соединении, 15 процентов фасонных частей | м2 | 2.5
41 | Установка зонтов над оборудованием | 1 м2 | 0.9
Разные работы
42 | Пробивка в кирпичных стенах борозд площадью сечения:до 20 см2 | 100 м борозд | 6.7
43 | Заделка отверстий, гнезд и борозд:в стенах и перегородках бетонных площадью до 0, 1 м2 | 1 м3 заделки | 0.48
Замена котла на "Микро-100"
1 | Демонтаж котлов стальных жаротрубных пароводных на газе теплопроизводительностью, МВт(Гкал/ч):до 0, 21(0.18) | 1 котел | 2
Замена котла на "Микро-100"
2 | Установка котлов стальных жаротрубных пароводных на жидком топливе или газе теплопроизводительностью, МВт(Гкал/ч):до 0, 21(0.18) | 1 котел | 2
3 | Установка вентилей, задвижек, затворов, клапанов обратных, кранов проходных на трубопроводах из стальных труб диаметром: до 50 мм | 1 шт. | 2
| Краны шаровые полнопроходные муфтовые для воды, пара, масла 11б27п1 давлением 16кгс/см2, диаметр, мм:50 | шт. | 4
Дымоудаление и вентиляция
4 | Снятие вытяжных труб у газовых приборов с шибером | 100 труб | 0.02
5 | Прокладка воздуховодов из листовой, оцинкованной стали и алюминия класса Н(нормальные)толщиной:0,6 мм, диаметром до 250 мм | 100 м2 | 0.0754
| Заказчик: | Подрядчик: