## Смета
Приложение к контракту
Форма 3.2
"УТВЕРЖДАЮ :"
Первый заместитель главы Администрации
Красноармейского района Н.Ю.Зайцев
капитальный ремонт канализационных очистных сооружений в с.Красноармейское Красноармейского района Самарской области
(наименование стройки)
ТЕХНИЧЕСКОЕ ЗАДАНИЕ
на капитальный ремонт канализационных очистных сооружений в с.Красноармейское Красноармейского района Самарской области
(наименование работ и затрат, наименование объекта)
№ п/п | Наименование работ и затрат, характеристика оборудования и его масса | Единица измерения | Количество
Демонтаж
1 | Водоотлив из подвала электрическими(механическими)насосами (откачка сточных вод из ям) | м3 | 450
2 | Демонтаж. Установка компрессорная, масса, т:0.22 | шт. | 1
3 | Защита листовой сталью на сварке бункеров металлических (Демонтаж отбойных стенок и гребенок) | 1 т | 3.3516
4 | Демонтаж стальных водопроводных труб с гидравлическим испытанием диаметром 50 мм | 1 км | 0.1083
5 | Демонтаж стальных водопроводных труб с гидравлическим испытанием диаметром 100 мм | 1 км | 0.0347
6 | Демонтаж стальных водопроводных труб с гидравлическим испытанием диаметром 150 мм | 1 км | 0.008
Монтаж компрессора
7 | Установка компрессорная, масса, т:0.22(Воздуходувка 22В ф-5,7/1,8 С.М2У3) | шт. | 1
| Компрессоры стационарные (Цена 107004 руб) | к-т | 1
8 | Укладка стальных водопроводных труб с гидравлическим испытанием диаметром 50 мм | 1 км | 0.0903
| Трубы стальные электросварные прямошовные со снятой фаской из стали марок БСт2кп-БСт4кп и БСт2пс-БСт4пс наружный диаметр 57 мм толщина стенки 3.5 мм | м | 90.6612
9 | Установка фасонных частей стальных сварных диаметром 100-250 мм | 1 т. | 0.0197
| Отводы крутоизогнутые штампованные и протяжные из углеродистой стали из труб стальных бесшовных горячедеф.или холоднодеф.из стали 20 под углом 90град с радиусом кривизны R=1.5Ду, диам.усл.прохода 50мм, наружным диам.57мм, толщиной стенки, мм:4 | шт. | 24
10 | Установка вентилей, задвижек, затворов, клапанов обратных, кранов проходных на трубопроводах из стальных труб диаметром: до 50 мм | 1 шт. | 12
| Вентили проходные:фланцевые 15КЧ19П для воды и пара, давлением 1, 6 МПа(16 кгс/см2), диаметром 50 мм | шт. | 12
| Сгоны стальные с муфтой и контргайкой, диаметром, мм:50 | шт. | 12
Аэротенки
| Заглушки стальные диаметр до 100мм | шт. | 12
| Переходы штампованные из углеродистой стали концентрические из труб горячедеформированных или холоднодеформированных из стали марки 20, диаметром условного прохода 100/50 мм, наружным диаметром и толщиной стенки, мм:108/4-57/3 | шт. | 12
| Хомуты стальные | кг | 12
Эрливные ямы
11 | Укладка стальных водопроводных труб с гидравлическим испытанием диаметром 50 мм | 1 км | 0.018
| Трубы стальные электросварные прямошовные со снятой фаской из стали марок БСт2кп-БСт4кп и БСт2пс-БСт4пс наружный диаметр 57 мм толщина стенки 3.5 мм | м | 18.072
12 | Установка вентилей, задвижек, затворов, клапанов обратных, кранов проходных на трубопроводах из стальных труб диаметром: до 50 мм | 1 шт. | 16
| Краны шаровые полнопроходные муфтовые для воды, пара, масла 11б27п1 давлением 16кгс/см2, диаметр, мм:32 | шт. | 8
| Вентили проходные муфтовые 15кч18п для воды, давлением 1.6 МПа(16 кгс/см2), диаметром 50 мм | шт. | 8
13 | Укладка стальных водопроводных труб с гидравлическим испытанием диаметром 100 мм | 1 км | 0.0347
| Трубы стальные электросварные прямошовные со снятой фаской из стали марок БСт2кп-БСт4кп и БСт2пс-БСт4пс наружный диаметр 108 мм толщина стенки 4 мм | м | 34.83
14 | Установка фасонных частей стальных сварных диаметром 100-250 мм | 1 т. | 0.0302
| Отводы крутоизогнутые штампованные и протяжные из углеродистой стали из труб стальных бесшовных горячедеф.или холоднодеф.из стали 20 под углом 90град с радиусом кривизны R=1.5Ду, диам.усл.прохода 50мм, наружным диам.57мм, толщиной стенки, мм:4 | шт. | 12
| Отводы крутоизогнутые штампованные и протяжные из углеродистой стали из труб стальных бесшовных горячедеф.или холоднодеф.из стали 20 под углом 90град с радиусом кривизны R=1.5Ду, диам.усл.прохода 100мм, наружным диам.108мм, толщиной стенки, мм:4 | шт. | 8
Подающий трубопровод
15 | Укладка стальных водопроводных труб с гидравлическим испытанием диаметром 150 мм | 1 км | 0.008
| Трубы стальные электросварные прямошовные со снятой фаской из стали марок БСт2кп-БСт4кп и БСт2пс-БСт4пс наружный диаметр 159 мм толщина стенки 3.5 мм | м | 8.032
16 | Установка фасонных частей стальных сварных диаметром 100-250 мм | 1 т. | 0.0224
| Отводы крутоизогнутые штампованные и протяжные из углеродистой стали из труб стальных бесшовных горячедеф.или холоднодеф.из стали 20 под углом 90град с радиусом кривизны R=1.5Ду, диам.усл.прохода 150мм, наружным диам.159мм, толщиной стенки, мм:4 | шт. | 4
Общестроительные работы
17 | Монтаж связей и распорок из одиночных и парных уголков, гнутосварных профилей для пролетов до 24 м при высоте здания до 25 м | 1 т | 0.4942
| Сталь угловая равнополочная, сталь кипящая 18кп, шириной полок 60-100 мм (№75х5мм.) | т | 0.4942
18 | Защита листовой сталью на сварке (отбойные стенки) | 1 т | 1.099
| Сталь углеродистая обыкновенного качества, марка стали ВСт3пс5, листовая толщиной 4-6 мм (№5-отбойная стенка) | т | 1.099
19 | Защита листовой сталью на сварке (устройство гребенок) | 1 т | 1.7584
| Сталь углеродистая обыкновенного качества, марка стали ВСт3пс5, листовая толщиной 4-6 мм (№5-гребенка) | т | 1.7584
20 | Заделка выбоин в полах цементных площадью до 1, 0 кв.м (бетонных) | 1 место | 50
| Бетон тяжелый, класс:В 3, 5(М50) | м3 | 1.07
| ЗАКАЗЧИК: | ПОДРЯДЧИК: