## Смета
Приложение к контракту
"УТВЕРЖДАЮ :"
Форма 3.2
Первый заместитель главы Администрации
Красноармейского района Н.Ю.Зайцев
Техническое задание
капремонт улиц в с.Криволучье-Ивановка Красноармейского района Самарской области
№ п/п | Наименование работ и затрат, характеристика оборудования и его масса | Единица измерения | Количество
Капремонт улиц с.Криволучье-Ивановка
1 | Устройство подстилающих и выравнивающих слоев оснований:из щебня | м3 | 29,51
| Щебень из природного камня для строительных работ марка 400, фракция, мм:20-40 | м3 | 34.488
| Погрузка вручную при автомобильных перевозках материала:Мусор строительный | т | 40.985
| Перевозка груза 1 класса до 4 км | т | 40.985
| Разгрузка вручную при автомобильных перевозках материала:Мусор строительный | т | 40.985
2 | Ремонт асфальтобетонного покрытия дорог однослойного толщиной 70 мм площадью ремонта до 25 кв.м | м2 | 327,88
| Смеси асфальтобетонные дорожные, аэродромные и асфальтобетон(горячие и теплые для плотного асфальтобетона мелко и крупнозернистые, песчаные), марка:II, тип Г | т | 54.4281
Заказчик- Подрядчик-