## Смета
Приложение к контракту
"УТВЕРЖДАЮ :"
Форма 3.2
Первый заместитель главы Администрации
Красноармейского района Н.Ю.Зайцев
Техническое задание
капремонт улиц и съездов в с.Андросовка Красноармейского района
№ п/п | Наименование работ и затрат, характеристика оборудования и его масса | Единица измерения | Количество
Капремонт съезда с улицы Шоссейная на ул.Октябрьская -70,6м2
1 | Устройство подстилающих и выравнивающих слоев оснований:из щебня | м3 | 6,3
| Щебень из природного камня для строительных работ марка 400, фракция, мм:20-40 | м3 | 7.38
| Погрузка вручную при автомобильных перевозках материала:Мусор строительный | т | 8.82
| Перевозка груза 1 класса до 4 км | т | 8.82
| Разгрузка вручную при автомобильных перевозках материала:Мусор строительный | т | 8.82
2 | Ремонт асфальтобетонного покрытия дорог однослойного толщиной 70 мм площадью ремонта до 25 кв.м | м2 | 70,6
| Смеси асфальтобетонные дорожные, аэродромные и асфальтобетон(горячие и теплые для плотного асфальтобетона мелко и крупнозернистые, песчаные), марка:II, тип Г | т | 11.7196
Капремонт съезда с автодороги Самара-Волгоград на ул.Октябрьская-70,6м2
3 | Устройство подстилающих и выравнивающих слоев оснований:из щебня | м3 | 6,3
| Щебень из природного камня для строительных работ марка 400, фракция, мм:20-40 | м3 | 7.38
| Погрузка вручную при автомобильных перевозках материала:Мусор строительный | т | 8.82
| Перевозка груза 1 класса до 4 км | т | 8.82
| Разгрузка вручную при автомобильных перевозках материала:Мусор строительный | т | 8.82
4 | Ремонт асфальтобетонного покрытия дорог однослойного толщиной 70 мм площадью ремонта до 25 кв.м | м2 | 70.6
| Смеси асфальтобетонные дорожные, аэродромные и асфальтобетон(горячие и теплые для плотного асфальтобетона мелко и крупнозернистые, песчаные), марка:II, тип Г | т | 11.7196
Капремонт съезда с ул.Вьюшкова на ул.Калинина-70,6м2
5 | Устройство подстилающих и выравнивающих слоев оснований:из щебня | м3 | 6.3
| Щебень из природного камня для строительных работ марка 400, фракция, мм:20-40 | м3 | 7.38
| Погрузка вручную при автомобильных перевозках материала:Мусор строительный | т | 8.82
| Перевозка груза 1 класса до 4 км | т | 8.82
| Разгрузка вручную при автомобильных перевозках материала:Мусор строительный | т | 8.82
6 | Ремонт асфальтобетонного покрытия дорог однослойного толщиной 70 мм площадью ремонта до 25 кв.м | м2 | 70.6
| Смеси асфальтобетонные дорожные, аэродромные и асфальтобетон(горячие и теплые для плотного асфальтобетона мелко и крупнозернистые, песчаные), марка:II, тип Г | т | 11.7196
Капремонт съезда с автодороги ул.Вьюшкова к зданию администрации с/поселения-58,84м2
7 | Устройство подстилающих и выравнивающих слоев оснований:из щебня | м3 | 5.26
| Щебень из природного камня для строительных работ марка 400, фракция, мм:20-40 | м3 | 6.15
| Погрузка вручную при автомобильных перевозках материала:Мусор строительный | т | 7.35
| Перевозка груза 1 класса до 4 км | т | 7.35
| Разгрузка вручную при автомобильных перевозках материала:Мусор строительный | т | 7.35
8 | Ремонт асфальтобетонного покрытия дорог однослойного толщиной 70 мм площадью ремонта до 25 кв.м | м2 | 58.84
| Смеси асфальтобетонные дорожные, аэродромные и асфальтобетон(горячие и теплые для плотного асфальтобетона мелко и крупнозернистые, песчаные), марка:II, тип Г | т | 9.7674
Капремонт съезда с ул.Шоссейная к ремонтной мастерской-72,97м2
9 | Устройство подстилающих и выравнивающих слоев оснований:из щебня | м3 | 6.58
| Щебень из природного камня для строительных работ марка 400, фракция, мм:20-40 | м3 | 7.64
| Погрузка вручную при автомобильных перевозках материала:Мусор строительный | т | 9.14
| Перевозка груза 1 класса до 4 км | т | 9.14
| Разгрузка вручную при автомобильных перевозках материала:Мусор строительный | т | 9.14
10 | Ремонт асфальтобетонного покрытия дорог однослойного толщиной 70 мм площадью ремонта до 25 кв.м | м2 | 72.97
| Смеси асфальтобетонные дорожные, аэродромные и асфальтобетон(горячие и теплые для плотного асфальтобетона мелко и крупнозернистые, песчаные), марка:II, тип Г | т | 12.113
Капремонт ул.Шоссейная-50м2
11 | Устройство подстилающих и выравнивающих слоев оснований:из щебня | м3 | 4.5
| Щебень из природного камня для строительных работ марка 400, фракция, мм:20-40 | м3 | 5.26
| Погрузка вручную при автомобильных перевозках материала:Мусор строительный | т | 6.25
| Перевозка груза 1 класса до 4 км | т | 6.25
| Разгрузка вручную при автомобильных перевозках материала:Мусор строительный | т | 6.25
12 | Ремонт асфальтобетонного покрытия дорог однослойного толщиной 70 мм площадью ремонта до 25 кв.м | м2 | 50
| Смеси асфальтобетонные дорожные, аэродромные и асфальтобетон(горячие и теплые для плотного асфальтобетона мелко и крупнозернистые, песчаные), марка:II, тип Г | т | 8.3
Капремонт улицы Молодежная-50м2
13 | Устройство подстилающих и выравнивающих слоев оснований:из щебня | м3 | 4.5
| Щебень из природного камня для строительных работ марка 400, фракция, мм:20-40 | м3 | 5.26
| Погрузка вручную при автомобильных перевозках материала:Мусор строительный | т | 6.25
| Перевозка груза 1 класса до 4 км | т | 6.25
| Разгрузка вручную при автомобильных перевозках материала:Мусор строительный | т | 6.25
14 | Ремонт асфальтобетонного покрытия дорог однослойного толщиной 70 мм площадью ремонта до 25 кв.м | м2 | 50
| Смеси асфальтобетонные дорожные, аэродромные и асфальтобетон(горячие и теплые для плотного асфальтобетона мелко и крупнозернистые, песчаные), марка:II, тип Г | т | 8.3
Капремонт улицы Верхняя-50м2
15 | Устройство подстилающих и выравнивающих слоев оснований:из щебня | м3 | 4.5
| Щебень из природного камня для строительных работ марка 400, фракция, мм:20-40 | м3 | 5.26
| Погрузка вручную при автомобильных перевозках материала:Мусор строительный | т | 6.25
| Перевозка груза 1 класса до 4 км | т | 6.25
| Разгрузка вручную при автомобильных перевозках материала:Мусор строительный | т | 6.25
16 | Ремонт асфальтобетонного покрытия дорог однослойного толщиной 70 мм площадью ремонта до 25 кв.м | м2 | 50
| Смеси асфальтобетонные дорожные, аэродромные и асфальтобетон(горячие и теплые для плотного асфальтобетона мелко и крупнозернистые, песчаные), марка:II, тип Г | т | 8.3
Капремонт подъезда к школе с улицы М.Горького-56м2
17 | Устройство подстилающих и выравнивающих слоев оснований:из щебня | м3 | 5.04
| Щебень из природного камня для строительных работ марка 400, фракция, мм:20-40 | м3 | 5.89
| Погрузка вручную при автомобильных перевозках материала:Мусор строительный | т | 7
| Перевозка груза 1 класса до 4 км | т | 7
| Разгрузка вручную при автомобильных перевозках материала:Мусор строительный | т | 7
18 | Ремонт асфальтобетонного покрытия дорог однослойного толщиной 70 мм площадью ремонта до 25 кв.м | м2 | 56
| Смеси асфальтобетонные дорожные, аэродромные и асфальтобетон(горячие и теплые для плотного асфальтобетона мелко и крупнозернистые, песчаные), марка:II, тип Г | т | 9.296
Заказчик- Подрядчик-