## Смета
Приложение к контракту
"УТВЕРЖДАЮ :"
Форма 3.2
Первый заместитель главы Администрации
Красноармейского района Н.Ю.Зайцев
Техническое задание
капремонт улиц п.Дубовка Красноармейского района
№ п/п | Наименование работ и затрат, характеристика оборудования и его масса | Единица измерения | Количество
Капремонт объездной дороги к мастерской
1 | Устройство подстилающих и выравнивающих слоев оснований:из щебня | м3 | 8,41
| Щебень из природного камня для строительных работ марка 400, фракция, мм:20-40 | м3 | 9.83
| Погрузка вручную при автомобильных перевозках материала:Мусор строительный | т | 11.67
| Перевозка груза 1 класса до 4 км | т | 11.67
| Разгрузка вручную при автомобильных перевозках материала:Мусор строительный | т | 11.67
2 | Ремонт асфальтобетонного покрытия дорог однослойного толщиной 70 мм площадью ремонта до 25 кв.м | м2 | 93,4
| Смеси асфальтобетонные дорожные, аэродромные и асфальтобетон(горячие и теплые для плотного асфальтобетона мелко и крупнозернистые, песчаные), марка:II, тип Г | т | 15.5044
Заказчик- Подрядчик-