## Смета
"УТВЕРЖДАЮ :"
Первый заместитель главы Администрации |  |  | Приложение к Контракту
Форма 3.2.
Красноармейского района Н.Ю.Зайцев.
Техническое задание
капремонт уличных дорог с. Колывань Красноармейского района
(наименование работ и затрат, наименование объекта)
№ п/п | Наименование работ и затрат, характеристика оборудования и его масса | Единица измерения | Количество
Капремонт улицы Северная
1 | Устройство подстилающих и выравнивающих слоев оснований:из щебня | 100 м3 | 0.135
| Щебень из природного камня для строительных работ марка 400, фракция, мм:20-40 | м3 | 15.78
| Погрузка вручную при автомобильных перевозках материала:Мусор строительный | т | 18.75
| Перевозка груза 1 класса до 4 км | т | 18.75
| Разгрузка вручную при автомобильных перевозках материала:Мусор строительный | т | 18.75
2 | Ремонт асфальтобетонного покрытия дорог однослойного толщиной 70 мм площадью ремонта до 25 кв.м | 100 м2 | 1.5
| Смеси асфальтобетонные дорожные, аэродромные и асфальтобетон(горячие и теплые для плотного асфальтобетона мелко и крупнозернистые, песчаные), марка:II, тип Г | т | 24.9
Капремонт ул.Казанская
3 | Устройство подстилающих и выравнивающих слоев оснований:из щебня | 100 м3 | 0.135
| Щебень из природного камня для строительных работ марка 400, фракция, мм:20-40 | м3 | 15.78
| Погрузка вручную при автомобильных перевозках материала:Мусор строительный | т | 18.75
| Перевозка груза 1 класса до 4 км | т | 18.75
| Разгрузка вручную при автомобильных перевозках материала:Мусор строительный | т | 18.75
4 | Ремонт асфальтобетонного покрытия дорог однослойного толщиной 70 мм площадью ремонта до 25 кв.м | 100 м2 | 1.5
| Смеси асфальтобетонные дорожные, аэродромные и асфальтобетон(горячие и теплые для плотного асфальтобетона мелко и крупнозернистые, песчаные), марка:II, тип Г | т | 24.9
Капремонт ул Пушкина
5 | Устройство подстилающих и выравнивающих слоев оснований:из щебня | 100 м3 | 0.135
| Щебень из природного камня для строительных работ марка 400, фракция, мм:20-40 | м3 | 15.78
| Погрузка вручную при автомобильных перевозках материала:Мусор строительный | т | 18.75
| Перевозка груза 1 класса до 4 км | т | 18.75
| Разгрузка вручную при автомобильных перевозках материала:Мусор строительный | т | 18.75
6 | Ремонт асфальтобетонного покрытия дорог однослойного толщиной 70 мм площадью ремонта до 25 кв.м | 100 м2 | 1.5
| Смеси асфальтобетонные дорожные, аэродромные и асфальтобетон(горячие и теплые для плотного асфальтобетона мелко и крупнозернистые, песчаные), марка:II, тип Г | т | 24.9
Капремонт ул.Набережная
7 | Устройство подстилающих и выравнивающих слоев оснований:из щебня | 100 м3 | 0.2277
| Щебень из природного камня для строительных работ марка 400, фракция, мм:20-40 | м3 | 26.61
| Погрузка вручную при автомобильных перевозках материала:Мусор строительный | т | 31.63
| Перевозка груза 1 класса до 4 км | т | 31.63
| Разгрузка вручную при автомобильных перевозках материала:Мусор строительный | т | 31.63
8 | Ремонт асфальтобетонного покрытия дорог однослойного толщиной 70 мм площадью ремонта до 25 кв.м | 100 м2 | 2.53
| Смеси асфальтобетонные дорожные, аэродромные и асфальтобетон(горячие и теплые для плотного асфальтобетона мелко и крупнозернистые, песчаные), марка:II, тип Г | т | 41.998
Капремонт ул.Советская
9 | Устройство подстилающих и выравнивающих слоев оснований:из щебня | 100 м3 | 0.09
| Щебень из природного камня для строительных работ марка 400, фракция, мм:20-40 | м3 | 10.52
| Погрузка вручную при автомобильных перевозках материала:Мусор строительный | т | 12.5
| Перевозка груза 1 класса до 4 км | т | 12.5
| Разгрузка вручную при автомобильных перевозках материала:Мусор строительный | т | 12.5
10 | Ремонт асфальтобетонного покрытия дорог однослойного толщиной 70 мм площадью ремонта до 25 кв.м | 100 м2 | 1
| Смеси асфальтобетонные дорожные, аэродромные и асфальтобетон(горячие и теплые для плотного асфальтобетона мелко и крупнозернистые, песчаные), марка:II, тип Г | т | 16.6
Заказчик: Подрядчик: