## Смета
Приложение к контракту
"УТВЕРЖДАЮ :"
Форма 3.2
Первый заместитель главы Администрации
Красноармейского района Н.Ю.Зайцев
Техническое задание
ямочный ремонт улиц с.Красноармейское Красноармейского района
№ п/п | Наименование работ и затрат, характеристика оборудования и его масса | Единица измерения | Количество
Ямочный ремонт ул.Шоссейной и ул.Кирова (168,4м2)
1 | Устройство подстилающих и выравнивающих слоев оснований:из щебня | м3 | 15,16
| Щебень из природного камня для строительных работ марка 400, фракция, мм:20-40 | м3 | 19.541
| Погрузка вручную при автомобильных перевозках материала:Мусор строительный | т | 15.156
| Перевозка груза 1 класса до 4 км | т | 15.156
| Разгрузка вручную при автомобильных перевозках материала:Мусор строительный | т | 15.156
2 | Ремонт асфальтобетонного покрытия дорог однослойного толщиной 50 мм площадью ремонта до 5 кв.м | м2 | 168,4
| Смеси асфальтобетонные дорожные, аэродромные и асфальтобетон(горячие и теплые для плотного асфальтобетона мелко и крупнозернистые, песчаные), марка:II, тип Г | т | 20.0396
Заказчик - Подрядчик -