## Смета
УТВЕРЖДАЮ : |  |  | Приложение к контракту
форма 3.2
Первый зам.Главы Администрации
Красноармейского района Н.Ю.Зайцев
ТЕХНИЧЕСКОЕ ЗАДАНИЕ
на прокладку водопроводных сетей в пос. Новая Вязовка Красноармейского района Самарской области
(наименование работ и затрат, наименование объекта)
Условия производства работ:
№ п/п | Наименование работ и затрат, характеристика оборудования и его масса | Единица измерения | Количество
Земляные работы
1 | Разработка грунта в отвал экскаваторами драглайн или обратная лопата с ковшом вместимостью 0, 5(0,5-0, 63)м3, группа грунтов 2 | 1000 м3 грунта | 0.8148
2 | Разборка трубопроводов из водогазопроводных труб диаметром до 100 мм | 100 м | 3
3 | Доработка грунта вручную с креплениями в траншеях шириной до 2 м, глубиной до 3 м, группа грунтов 2 | 100 м3 грунта | 0.252
4 | Устройство песчаного основания и засыпки плетей трубопровода песком | 1 м3 | 72
5 | Засыпка вручную траншей, пазух котлованов и ям, группа грунтов 2 | 100 м3 грунта | 0.252
6 | Засыпка траншей и котлованов с перемещением грунта до 5 м бульдозерами мощностью 96(130)кВт(л.с.), 2 группа грунтов | 1000 м3 грунта | 0.7428
7 | При перемещении грунта на каждые последующие 5 м добавлять к норме 01-01-034-2 | 1000 м3 грунта | 0.7428
8 | Разравнивание кавальеров(отвалов)при перемещении грунта до 10 м бульдозерами мощностью 59(80)кВт(л.с.), 2 группа грунтов | 1000 м3 грунта | 0.072
Наружный водопровод
9 | Укладка трубопроводов из полиэтиленовых труб диаметром:100 мм | 1 км | 0.3
10 | Промывка с дезинфекцией трубопроводов диаметром:100 мм | 1 км | 0.3
11 | Промывка без дезинфекции трубопроводов диаметром:100 мм | 1 км
12 | Приварка фланцев к стальным трубопроводам диаметром:100 мм (Изготовление полукатушек к стальным трубопроводам диаметром:100 мм) | 1 шт. | 2
| Фланцы стальные плоские приварные из стали ВСт3сп2, ВСт3сп3; давлением 0.6 МПа(6 кгс/см2), диаметром, мм:100 | шт. | 4
| Трубы стальные электросварные прямошовные со снятой фаской из стали марок БСт2кп-БСт4кп и БСт2пс-БСт4пс наружный диаметр 114 мм толщина стенки 3.5 мм | м | 1
13 | Установка задвижек или клапанов обратных чугунных диаметром:100 мм(Установка катушек диаметром:100 мм) | 1 шт | 2
| ЗАКАЗЧИК: | ПОДРЯДЧИК: