## Смета
"УТВЕРЖДАЮ :" |  |  | Приложение 1
форма №3.2
Первый заместитель главы Администрации
муниципального района Красноармейский Н.Ю.Зайцев
Реконструкция офиса врача общей практики в п. Алексеевский м.р. Красноармейский Самарской области.
(наименование стройки)
ТЕХНИЧЕСКОЕ ЗАДАНИЕ
на реконструкцию офиса врача общей практики в п. Алексеевский м.р. Красноармейский Самарской области
(наименование работ и затрат, наименование объекта)
Условия производства работ:
№ п/п | Наименование работ и затрат, характеристика оборудования и его масса | Единица измерения | Количество
Демонтаж
1 | Снятие обоев простых и улучшенных | 100 м2 | 0.418
2 | Снятие покрытия стен из пеноплена | 100 м2 | 1.2014
3 | Разборка облицовки стен из керамических глазурованных плиток | 100 м2 | 0.6019
4 | Разборка покрытий полов из линолеума и релина | 100 м2 | 1.4639
5 | Разборка плинтусов деревянных и из пластмассовых материалов | 100 м | 1.3353
6 | Разборка кладки стен из:кирпича | 10 м3 | 0.132
7 | Разборка покрытий полов из керамических плиток | 100 м2 | 0.081
8 | Разборка покрытий полов цементных | 100 м2 | 1.5449
9 | Разборка монолитных перекрытий железобетонных | 1 м3 | 8.946
10 | Снятие подоконных досок деревянных в зданиях каменных | 100 м2 | 0.207
11 | Снятие оконных переплетов остекленных | 100 м2 | 0.207
12 | Демонтаж оконных коробок в каменных стенах с отбивкой штукатурки в откосах | 100 коробок | 0.11
13 | Разборка деревянных заполнений проемов дверных и воротных | 100 м2 | 0.1903
14 | Разборка покрытий кровель из волнистых и полуволнистых асбестоцементных листов | 100 м2 покрытия | 4.43
15 | Разборка деревянных перекрытий прогонов, защитного и рабочего настила покрытия | 100 м2 | 1.33
16 | Разборка засыпного утеплителя | 100 м2 | 3.4
17 | Разборка фундаментов бетонных крылец | 1 м3 | 11.44
18 | Разборка слуховых окон прямоугольных односкатных | 100 окон | 0.01
| Погрузка вручную при автомобильных перевозках материала:Мусор строительный | т | 62
| Погрузка с использованием механизмов при автомобильных перевозках материала:Мусор строительный | т | 62
| Перевозка груза 1 класса до 5 км | т | 62
Крыша кровля
19 | Устройство обрешетки сплошной из досок | 100 м2 | 1.33
20 | Установка пароизоляционного слоя из пленки полиэтиленовой | 100 м2 | 4.43
21 | Монтаж кровельного покрытия из:профилированного листа при высоте здания до 25 м | 100 м2 | 4.43
| Стальной гнутый профиль: профнастил оцинкованный окрашенный: HС35 0, 5 | т | 3.331
| Крепежные детали для крепления профилированного настила к несущим конструкциям | т | 0.028
22 | Изоляция плоских поверхностей конька с чердака м/плитами | 1 м3 | 0.212
| Вата минеральная | м3 | 0.218
23 | Огнезащитное покрытие деревянных конструкций мансард и элементов кровли составом АТТИК | 100 м2 | 4.43
24 | Устройство слуховых окон | 1 слуховое окно | 1
| Петля накладная | шт. | 2
| Окна :одинарной конструкции:с жалюзийной решеткой СГО 6-12Ж пл.0.65 м2 | м2 | 1
Устройство подшивки карниза и конька
25 | Монтаж покрытия карниза из:профилированного листа по металическому каркасу | 100 м2 покрытия | 0.291
| ПН-профиль 28/27/0.6 | м | 58
| ПП-профиль 60/27/0.6 | м | 47
| Стальной гнутый профиль:профнастил оцинкованный окрашенный С10 0, 55 | т | 0.2
26 | Устройство конька из листовой стали карнизов, шириной до 0, 7 м | 100 м | 0.18
| Лист гладкий стальной оцинкованный с покрытием Полиэстер | м2 | 10.8
Устройство техподполья в санкомнате
27 | Пробивка в бетонных стенах и полах толщиной 100 мм отверстий площадью до 500 см2 | 100 отверстий | 0.02
28 | Кладка стен приямков и каналов из керамического кирпича | 1м3 кладки | 1.185
29 | Установка металлических решеток приямков | 1т металлических изделий | 0.0693
Закладка дверного проема, устройство стен.
30 | Кладка отдельных участков кирпичных стен и заделка проемов в кирпичных стенах при объеме кладки в одном месте до 5 м3 | 1 м3 | 4.393
Полы
31 | Армирование подстилающих слоев и набетонок | 1 т | 1.72
| Горячекатаная арматурная сталь:периодического профиля класса А-II диаметром, мм:12 | т | 1.72
| Надбавки к ценам заготовок за сборку и сварку каркасов и сеток:плоских, диаметром, мм:12 | т | 1.72
32 | Устройство подстилающих слоев бетонных | 1 м3 | 8.946
33 | Устройство стяжек цементных толщиной 20 мм | 100 м2 | 1.5449
34 | Устройство стяжек цементных на каждые 5 мм изменения толщины стяжки добавлять или исключать к расценке 11-01-011-01 | 100 м2 | 1.5449
35 | Устройство покрытий однослойных наливных из ветонита толщ 3мм с расходом 1,5кг/м2 и грунтовкой ветонит ТТ толщ 1мм с расходом 1.2 кг/м2 | 100 м2 | 0.7048
| "Сухой гипсовый монтажный клей(Сухая растворная смесь типа ""Ветонит""):Ветонит 3000" | т | 0.211
| Грунтовка Ветонит ТТ | т | 0.0846
36 | Устройство покрытий из гетерогена на клее Бустилат | 100 м2 | 0.7048
| Линолеум поливинилхлоридный на вспененной подоснове повышенной износостойкости "Синтерос"(Россия),коллекция "Марафон", толщиной 2, 2мм, шириной 3-4м" | м2 | 70.8896
37 | Устройство плинтусов деревянных | 100 м | 0.5798
38 | Устройство покрытий на цементном растворе из плиток керамических для полов одноцветных с красителем | 100 м2 | 0.199
| Клей для облицовочных работ(сухая смесь):"GRN" Клей для плитки из керам.и натур.гранита и мрамора | т | 0.1246
| Смесь сухая для заделки швов | т | 0.0104
39 | Устройство покрытий на цементном растворе из керамогранита для полов одноцветных с красителем | 100 м2 | 0.5431
| Керамический гранит неполированный однотонный | м2 | 55.3962
| Клей для облицовочных работ(сухая смесь):"GRN" Клей для плитки из керам.и натур.гранита и мрамора | т | 0.3402
| Смесь сухая для заделки швов | т | 0.0285
40 | Устройство сапожка из керамогранита | 100 м | 0.3978
| Керамический гранит неполированный цветнойV-39,78м/п х 0,12=4,68м2х1,02 | м2 | 4.77
| Клей для облицовочных работ(сухая смесь):"GRN" Клей для плитки из керам.и натур.гранита и мрамора | т | 0.0038
| Смесь сухая для заделки швов | т | 0.0032
Проёмы
41 | Установка в жилых и общественных зданиях оконных блоков из ПВХ профилей:поворотных(откидных, поворотно-откидных)с площадью проема до 2 м2 двухстворчатых(1,5*1,2-14шт) | 100 м2 проемов | 0.252
| Окно пластиковое двустворчатое, с глухой и поворотно-откидной створкой, двухкамерным стеклопакетом(32 мм), площадью:до 2 м2 со стоимостью стеклопакета | м2 | 25.2
| Пена монтажная Макрофлекс летний в баллончике емкостью 0, 75 л | шт. | 23.184
42 | Установка в жилых и общественных зданиях оконных блоков из ПВХ профилей:поворотных(откидных, поворотно-откидных)с площадью проема более 2 м2 трехстворчатых в том числе при наличии створок глухого остекления(1,5*2,1-4шт) | 100 м2 проемов | 0.126
| Окно пластиковое трехстворчатое, с поворотной и поворотно-откидной створкой, двухкамерным стеклопакетом(32 мм), площадью:до 3, 5 м2 со стоимостью стеклопакета | м2 | 12.6
| Пена монтажная Макрофлекс летний в баллончике емкостью 0, 75 л | шт. | 8.946
43 | Установка подоконных досок из ПВХ в каменных стенах толщиной до 0, 51 м | 100 м.п | 0.292
| Пена монтажная Макрофлекс летний в баллончике емкостью 0, 75 л | шт. | 16.5272
| Доски подоконные ПВХ.П45, размер 450х6000 мм | м | 29.2
44 | Установка блоков из ПВХ в наружных и внутренних дверных проемах в каменных стенах площадью проема до 3 м2(2,1*0,7=3шт; 2,1*0,9=5шт) | 100 м2 проемов | 0.1386
| Пена монтажная Макрофлекс летний в баллончике емкостью 0, 75 л | шт. | 17.1171
| Дверь входная пластиковая с простой коробкой, однопольная с офисной фурнитурой, без стеклопакета по типу сэндвич, пл.от 1, 5-2м2 | м2 | 13.86
45 | Установка блоков из ПВХ в наружных и внутренних дверных проемах в каменных стенах площадью проема до 3 м2(2,1*1,25м=1шт) | 100 м2 проемов | 0.0263
| Пена монтажная Макрофлекс летний в баллончике емкостью 0, 75 л | шт. | 3.2481
| Дверь входная пластиковая с простой коробкой, двупольная с офисной фурнитурой, со стоимостью однокамерного стеклопакета(24 мм), пл.от 2, 5-3 м2 | м2 | 2.63
46 | Установка в жилых и общественных зданиях перегородки (между офисом и амбулаторией)из ПВХ профилей глухих с площадью проема более 2 м2 | 100 м2 проемов | 0.0348
| Пена монтажная Макрофлекс летний в баллончике емкостью 0, 75 л | шт. | 2.2968
| Окно пластиковое трехстворчатое, глухое, с однокамерным стеклопакетом(24 мм), площадью:до 1 м2 со стоимостью стеклопакета | м2 | 0.8
| Неостекленная часть перегородки пластиковая без стеклопакета пл.более 2 м2 | м2 | 2.68
47 | Установка блоков в перегородке из ПВХ в наружных и внутренних дверных проемах в каменных стенах площадью проема до 3 м2 | 100 м2 проемов | 0.0252
| Пена монтажная Макрофлекс летний в баллончике емкостью 0, 75 л | шт. | 3.1122
| Дверь входная пластиковая с простой коробкой, двупольная с офисной фурнитурой, со стоимостью однокамерного стеклопакета(24 мм), пл.до 2, 5 м2 | м2 | 2.52
| Закрыватель дверной гидравлический рычажный в алюминиевом корпусе- доводчик | шт. | 11
48 | Изготовление металлических дверей( входной двустворчатой и на кладовую медикаментов) | 1 т конструкций | 0.178
49 | Монтаж:конструкций металлических дверей | 1 т | 0.178
| Двери стальные | шт. | 2
50 | Изоляция изделиями из пенопласта входной двери | 1 м3 | 0.094
51 | Обшивка дверей:плитами древесноволокнистыми твердыми 5 мм входной двери | 100 м2 обшивки стен за вычетом проемов | 0.038
52 | Масляная окраска металлических поверхностей стальных двери количество окрасок 2 | 100 м2 | 0.0462
Отделочные работы
53 | Ремонт штукатурки (балки) по камню известковым раствором площадью отдельных мест до 1 кв.м толщиной слоя до 20 мм | 100 м2 | 0.0573
54 | Ремонт штукатурки внутренних стен по камню известковым раствором площадью отдельных мест до 1 кв.м толщиной слоя до 20 мм | 100 м2 | 2.1608
55 | Ремонт штукатурки откосов внутри здания по камню и бетону цементно-известковым раствором прямолинейных | 100 м2 | 0.5128
| Уголок маячковый | м | 1034
56 | Оштукатуривание поверхностей цементно-известковым или цементным раствором по камню и бетону простое стен приямка | 100 м2 | 0.079
57 | Улучшенная штукатурка цементно-известковым раствором по камню стен | 100 м2 | 0.2845
58 | Устройство чеканки и расшивка швов цокольных панелей с внутренней стороны раствором | 100 м | 1.386
59 | Шпатлевка поверхностей стен и откосов силикатной шпатлевкой:толщиной слоя 2 мм | 100 м2 шпатлюемой поверхности | 2.9581
| "Сухой гипсовый монтажный клей(Сухая растворная смесь типа ""Ветонит""):Ветонит KR" | т | 0.71
60 | Покрытие поверхностей грунтовкой глубокого проникновения: за 2 раз стен | 100 м2 покрытия | 2.9581
61 | Шпатлевка поверхностей потолков силикатной шпатлевкой:толщиной слоя 3 мм | 100 м2 шпатлюемой поверхности | 1.5449
| Сухой гипсовый монтажный клей(Сухая растворная смесь типа "Ветонит"):Ветонит KR | т | 1.7303
62 | Окраска поливинилацетатными водоэмульсионными составами улучшенная по сборным конструкциям, подготовленным под окраску потолков | 100 м2 | 1.5449
| Краска AKVA N3 | т | 0.1066
63 | Окраска поливинилацетатными водоэмульсионными составами улучшенная по сборным конструкциям, подготовленным под окраску стен и откосов | 100 м2 | 2.0532
| Краска AKVA N3 | т | 0.1294
64 | Улучшенная окраска масляными составами по сборным конструкциям, подготовленным под окраску стен | 100 м2 | 0.1076
| Эмаль "Ореол" серая | т | 0.002
65 | Улучшенная окраска масляными составами по дереву плинтуса | 100 м2 | 0.06
| Эмаль "Ореол" для пола | т | 0.0015
66 | Масляная окраска металлических поверхностей стальных балок, труб диаметром более 50 мм и т.п., количество окрасок 2 | 100 м2 | 1.3309
67 | Облицовка стен на клее из сухих смесей с карнизными, плинтусными и угловыми плитками в общественных зданиях по кирпичу и бетону | 100 м2 | 1.3584
68 | Установка отбойной доски из ПВХ | 100 м.п | 0.29
| Доски отбойные ПВХ.П15, размер 150х6000 мм | м | 29
Металлические решетки распахивающиеся
69 | Изготовление решеток | 1 т конструкций | 0.12
70 | Монтаж решеток с распашной створкой | 1 т | 0.12
| Конструкции стальные индивидуальные решетчатые сварные массой: 0,1-0,5 т | т | 0.12
| Петля накладная | шт. | 6
| Детали крепления стальные | кг | 3.6
71 | Масляная окраска металлических поверхностей решеток т.п., количество окрасок 2 | 100 м2 | 0.054
Наружное утепление фасада здания сайдингом
72 | Установка и разборка наружных инвентарных лесов высотой до 16 м:трубчатых для прочих отделочных работ | 100м2 верт.проекции для наружных лесов | 3.264
73 | Установка плит теплоизоляционного слоя | 10 м2 конструкций стен(без выч.проемов) | 28.385
| Минераловатные плиты ЛАЙТ БАТТС размером 1000х600х50(75.100)(ненагружаемые конструкции) | м3 | 14.9
74 | Наружная облицовка поверхностей стен в горизонтальном исполнении по металлическому каркасу (с его устройством) металлосайдингом с пароизоляционным слоем из пленки Ютафол | 100 м2 поверхности облицовки | 2.8385
75 | Облицовка оконных проемов в наружных стенах откосной планкой из оцинкованной стали с полимерным покрытием с устройством водоотлива оконного из оцинкованной стали с полимерным покрытием | 1 м2 проема | 37.8
76 | Облицовка дверных проемов в наружных стенах откосной планкой из оцинкованной стали с полимерным покрытием с установкой наличников из оцинкованной стали с полимерным покрытием | 1 м2 проема | 4.75
77 | Изоляция плоских и криволинейных поверхностей матами минераловатными прошивными без обкладочнными | 1 м3 | 0.448
| Минераловатные плиты ЛАЙТ БАТТС размером 1000х600х50(75.100)(ненагружаемые конструкции) | м3 | 0.478
Козырек
78 | Монтаж металлоконструкций навесов над крыльцами | 1 т | 0.419
| Конструкции стальные индивидуальные сварные массой до 0.1 т | т | 0.419
79 | Монтаж кровельного покрытия из:профилированного листа при высоте здания до 25 м | 100 м2 | 0.21
| Стальной гнутый профиль: профнастил оцинкованный окрашенный: HС35 0, 6 | т | 0.1584
| Крепежные детали для крепления профилированного настила к несущим конструкциям | т | 0.0048
Крыльцо с пандус
80 | Крыльцо№1.-Главный вход Установка блоков стен подвалов массой:до 0, 5 т | 100 шт.сборных конструкций | 0.09
| Блоки бетонные для стен подвалов на цементном вяжущем сплошные М-100, объемом:ФБС 24.3.6-Т | шт | 3
| Блоки бетонные для стен подвалов на цементном вяжущем сплошные М-100, объемом:ФБС 12.3.6-Т | шт | 6
81 | Кладка стен из керамического кирпича наружных простых:при высоте этажа до 4 м для зданий высотой до 9 этажей | 1м3 кладки | 0.8
82 | Устройство стяжек:цементных толщиной 20 мм | 100 м2 | 0.1124
83 | Устройство покрытий на цементном растворе из плиток:бетонных, цементных или мозаичных | 100 м2 | 0.1124
| Плитка тротуарная цветная | м2 | 11.4648
84 | Устройство лестниц по готовому основанию из отдельных ступеней:гладких | 100 м ступеней | 0.096
85 | Уплотнение грунта:щебнем | 100 м2 | 0.09
86 | Укладка металлической сетки в цементобетонное дорожное покрытие из арматуры А-III | 1000 м2 | 0.009
87 | Устройство полов бетонных толщиной:150 мм | 100 м2 | 0.09
88 | Устройство металлических ограждений без поручней | 100 м ограждений | 0.163
89 | Масляная окраска металлических поверхностей:решеток, переплетов, труб диаметром менее 50 мм и т.п., количество окрасок 2 | 100 м2 | 0.065
Отмостка
90 | Устройство подстилающих и выравнивающих слоев оснований из песка | 100 м3 | 0.0979
| Песок природный для строительных работ:средний | м3 | 9.79
91 | Устройство оснований толщиной 12 см под тротуары из известнякового щебня | 100 м2 | 0.816
92 | Устройство асфальтобетонных покрытий дорожек и тротуаров, однослойных из литой мелкозернистой асфальто-бетонной смеси толщиной 3 см | 100 м2 | 0.816
ЗАМЕНА ОТОПЛЕНИЯ
Демонтаж
1 | Разборка трубопроводов из водогазопроводных труб диаметром до 63 мм | 100 м | 0.937
2 | Разборка трубопроводов из водогазопроводных труб диаметром до 100 мм(регистры) | 100 м | 0.38
3 | Демонтаж радиаторов весом до 80 кг | 100 шт. | 0.18
4 | Снятие газовых приборов водоподогревателей | 100 приборов | 0.01
5 | Демонтаж водонагревателей:емкостных | 1 устройство | 1
Трубопроводы внутренние
6 | Прокладка трубопроводов отопления и водоснабжения из стальных электросварных труб диаметром: до 40 мм | 100 м | 1.6
| Вентили проходные муфтовые 15кч18п для воды, давлением 1.6 МПа(16 кгс/см2), диаметром 40 мм | шт. | 2
7 | Прокладка трубопроводов отопления из стальных водогазопроводных неоцинкованных труб диаметром: 20 мм(стояки) | 100 м | 0.55
| Вентили проходные муфтовые 15КЧ18Р для воды, давлением 1.6 МПа(16 кгс/см2), диаметром, мм:20 | шт. | 44
8 | Гидравлическое испытание трубопроводов систем отопления, водопровода и горячего водоснабжения диаметром: до 50 мм | 100 м | 1.6
Приборы отопления
9 | Установка радиаторов:чугунных (273 секц.) | 100 квт | 0.4368
10 | Добавление секций радиаторов одной или двух крайних | 100 радиаторов | 0.19
| Ниппеля радиаторные | шт | 52
11 | Установка кранов воздушных | 1 комплект | 22
12 | Осмотр отремонтированных приборов отопления при наполнении системы водой | 100 приборов | 0.22
Бак расширительный
13 | Установка баков расширительных круглых и прямоугольных вместимостью:до 0, 3 м3 | 1 бак | 1
14 | Прокладка трубопроводов отопления из стальных водогазопроводных неоцинкованных труб диаметром: 20 мм (запитка и перелив) | 100 м | 0.165
| Вентили проходные муфтовые 15кч18п для воды, давлением 1.6 МПа(16 кгс/см2), диаметром 20 мм | шт. | 3
15 | Прокладка трубопроводов отопления из стальных водогазопроводных неоцинкованных труб диаметром: 25 мм (к расширительному баку) | 100 м | 0.065
16 | Монтаж лотков, решеток, затворов из полосовой и тонколистовой стали(конструкция для установки расш. бака) | 1 т | 0.056
| Конструктивные элементы вспомогательного назначения, с преобладанием профильного проката собираемые из двух и более деталей, с отверстиями и без отверстий, соединяемые на сварке | т | 0.056
Разные работы
17 | Пробивка отверстий в кирпичных стенах для водогазопроводных труб вручную при толщине стен в 2, 5 кирпича | 100 отверстий | 0.16
18 | Пробивка отверстий в кирпичных стенах для водогазопроводных труб вручную при толщине стен в 1, 5 кирпича | 100 отверстий | 0.2
19 | Установка гильз диаметром: 76 мм | 100 м | 0.11
| Трубы стальные электросварные прямошовные со снятой фаской из стали марок БСт2кп-БСт4кп и БСт2пс-БСт4пс наружный диаметр 76 мм толщина стенки 3.5 мм | м | 11
20 | Заделка сальников при проходе труб через фундаменты или стены подвала диаметром: до 100 мм | 1 сальник | 2
21 | Заделка отверстий в местах прохода трубопроводов в стенах и перегородках оштукатуренных | 100 отверстий | 0.36
САНТЕХНИЧЕСКИЕ РАБОТЫ
Демонтаж
1 | Демонтаж санитарных приборов умывальников и раковин | 100 приборов | 0.09
2 | Демонтаж санитарных приборов унитазов и писсуаров | 100 приборов | 1
3 | Демонтаж санитарных приборов сифонов | 100 приборов | 0.09
4 | Демонтаж санитарных приборов смывных бачков чугунных или фаянсовых на стене | 100 приборов | 0.01
5 | Разборка трубопроводов из чугунных канализационных труб диаметром 50 мм(стояк) | 100 м | 0.03
6 | Разборка трубопроводов из чугунных канализационных труб диаметром 50 мм | 100 м | 0.35
7 | Разборка трубопроводов из водогазопроводных труб диаметром до 32 мм | 100 м | 0.32
Монтаж
8 | Прокладка трубопроводов канализации из полиэтиленовых труб высокой плотности диаметром:50 мм | 100 м | 0.44
| Крепления для трубопроводов:кронштейны, планки, хомуты | кг | 4
| Тройник п/э 50х50-90 | шт | 2
| Тройник п/э 50х50-135 | шт | 3
| Отводы п/э 50х90 | шт | 10
| Заглушка п/э 50 мм | шт | 10
9 | Установка унитазов с бачком непосредственно присоединенным | 10 комплектов | 0.1
| Сиденье к унитазу деревянное | шт. | 1
10 | Установка санитарных приборов:гибких подводок | 100 приборов | 0.01
11 | Прокладка трубопроводов водоснабжения из многослойных металл-полимерных труб диаметром: 15 мм | 100 м | 0.55
| Угольник H-В размером 1/2" | шт. | 11
| Соединительные детали "Vestol" размером 1/2" | шт | 11
| Крепления для трубопроводов:кронштейны, планки, хомуты | кг | 3.7
12 | Гидравлическое испытание трубопроводов систем отопления, водопровода и горячего водоснабжения диаметром:до 50 мм | 100 м | 0.55
| Краны шаровые полнопроходные муфтовые для воды, пара, масла 11б27п1 давлением 16кгс/см2, диаметр, мм:15 | шт. | 10
| Краны шаровые полнопроходные муфтовые для воды, пара, масла 11б27п1 давлением 16кгс/см2, диаметр, мм:20 | шт. | 1
13 | Прокладка трубопроводов канализации из полиэтиленовых труб высокой плотности диаметром:100 мм | 100 м | 0.3
| Тройник п/э 110х110-90 | шт | 1
| Тройник п/э 110х50-90 | шт | 1
| Тройник п/э 110х110-45 | шт | 2
| Заглушка п/э 110 мм | шт | 1
14 | Установка умывальников одиночных:с подводкой холодной воды | 10 комплектов | 0.1
| Пьедесталы для умывальников полуфарфоровые и фарфоровые размером 640х215х200, 670-630х240-180х200-175 мм | шт. | 1
15 | Установка поддонов душевых:чугунных и стальных мелких | 10 комплектов | 0.1
16 | Установка смесителей | 10 шт. | 1.1
| Смеситель "елочка" для моек | комплект | 10
| Смесители общие для ванн и умывальников с душевой сеткой на гибком шланге, с кнопочным переключателем:СМ-ВУ-ШЛР с цельнолитым корпусом | комплект | 1
17 | Установка трапов диаметром 100 мм | 10 комплектов | 0.1
| Фитинги полипропиленовые безнапорные для канализации:ревизия ПП с крышкой и уплотнительным кольцом Т 95С Dy 110 мм, толщина стенки 2, 7 мм(прим. трап) | шт. | 1
18 | ВОДОМЕРНЫЙ УЗЕЛУстановка водомерных узлов, поставляемых на место монтажа собранными в блоки, без обводной линии диаметром ввода:до 65 мм, диаметром водомера до 40 мм | 1 узел | 1
| Водомер ВСХ-020 | шт | 1
ВНУТРЕННЕЕ ЭЛЕКТРОСНАБЖЕНИЕ
Демонтаж
1 | Смена светильников с люминесцентными лампами | 100 шт. | 0.44
2 | Демонтаж:Выключатели, розетки | 100 шт. | 0.25
Электроосвещение
3 | Шкаф модульного типа, устанавливаемые в нише распорными дюбелями, масса щитка, кг, до:15 | шт. | 1
| Стоимость шкафа | шт. | 1
4 | Монтаж : фидерных выключателей на щите | шт. | 21
| Выключатели автоматические на 16А | шт. | 8
| Выключатели автоматические на 25А | шт. | 6
| Выключатели автоматические на 32А | шт. | 2
| Выключатели автоматические на 40А | шт. | 1
| Выключатели автоматические серии АП50 АП50 3МТ 10А | шт. | 1
| Выключатели автоматические серии АП50 АП50 3МТ 16А | шт. | 1
| Выключатели автоматические серии АП50 АП50 3МТ 6,3А | шт. | 2
5 | Счетчики, устанавливаемые на готовом основании: трехфазные | шт. | 1
| Электросчетчики трехфазные ЦЭ-6805/100В 1-1.5 | шт. | 1
6 | Светильник с люминесцентными лампами отдельно устанавливаемый на штырях с количеством ламп в светильнике: 2 | 100 шт. | 0.36
| Светильники с люминисцентными лампами для общественных помещений, потолочные с рассеивателем цельным из оргстекла, со стартерными ПРА, тип ЛПО02-4х40/П-01 УХЛ4 | шт. | 36
| Лампы люминисцентные ртутные низкого давления типа ЛБ 40 | 10 шт. | 7.2
7 | Светильник для ламп накаливания потолочный или настенный: креплением винтами для помещений с нормальными условиями среды одноламповый | 100 шт. | 0.05
| Светильники для ламп накаливания НПО 01 2х60 | шт. | 5
8 | Розетка штепсельная утопленного типа при скрытой проводке | 100 шт. | 0.19
| Розетка 1 гнездная скрытой проводки "Люмин" | шт. | 19
9 | Выключатель одноклавишный утопленного типа при скрытой проводке | 100 шт. | 0.08
| Выключатель 1 клавишный скрытой проводки "Люмин" | шт. | 8
10 | Выключатель двухклавишный утопленного типа при скрытой проводке | 100 шт. | 0.05
| Выключатель 2-х клавишный скрытой проводки "Люмин" | шт. | 5
11 | Провода групповых осветительных сетей. Провод в защитной оболочке или кабель двух-трехжильные: в готовых каналах стен и перекрытий | 100 м | 3.88
12 | Провода групповых осветительных сетей. Провод в защитной оболочке или кабель двух-трехжильные: под штукатурку по стенам или в бороздах | 100 м | 0.92
13 | Затягивание проводов в проложенные трубы и металлические рукава. Провод первый одножильный или многожильный в общей оплетке, суммарное сечение, мм2, до: 16 | 100 м | 0.025
14 | Труба винипластовая по установленным конструкциям, по стенам и колоннам с креплением скобами, диаметр, мм, до: 25 | 100 м | 0.025
| Трубки защитные гофрированные d15 | м | 2.5
| Кабели силовые с медными жилами с поливинилхлоридной изоляцией и оболочкой марки ВВГ, на напряжение 660 В, трехжильные, мм2:3х2.5 | 1000 м | 0.13
| Кабели силовые с медными жилами с поливинилхлоридной изоляцией и оболочкой марки ВВГ, на напряжение 660 В, трехжильные, мм2:3x1, 5 | 1000 м | 0.35
15 | Коробка распределительная настенная на кабеле с пластмассовой оболочкой | коробка | 39
| Коробка распределительная металлическая:У-198 | шт. | 39
| Коробка универсальная:УК-Р-0, 5-30 | шт. | 32
16 | Установка нагревателей индивидуальных:водоводяных | 10 комплектов | 0.1
| Аппараты водонагревательные бытовые:проточные | шт. | 1
17 | Светильник с люминесцентными лампами в подвесных потолках, устанавливаемый на подвесках, количество ламп в светильнике до: 2(облучатель) | 100 шт. | 0.01
| Светильники для люминисцентных ламп (Облучатель ОБН 2х30 "УФИК" с 2 лампами 1502055-8) | шт. | 1
Разные работы
18 | Пробивка в кирпичных стенах гнезд размером до 130х130 мм | 100 шт. | 0.9
19 | Пробивка в кирпичных стенах отверстий круглых диаметром до 50 мм при толщине стен до 38 см | 100 шт. | 0.09
20 | Заделка отверстий, гнезд и борозд в стенах и перегородках железобетонных площадью до 0, 1 м2 | 1 м3 заделки | 0.338
21 | Пробивка в кирпичных стенах борозд площадью сечения до 50 см2 | 100 м борозд | 0.92
Контур заземления
22 | Разработка грунта вручную в траншеях глубиной до 2 м без креплений с откосами, группа грунтов 3(15м*0,3м*0,87=м) | 100 м3 грунта | 0.0315
23 | Засыпка вручную траншей, пазух котлованов и ям, группа грунтов 3 | 100 м3 грунта | 0.0315
24 | Заземлитель вертикальный из круглой стали диаметром, мм: 16 | 10 шт. | 0.3
25 | Заземлитель горизонтальный из стали: круглой диаметром 12 мм | 100 м | 0.15
26 | Шина заземления по: установленным конструкциям | 100 м | 0.816
Охранно-пожарная сигнализация
1 | Монтаж извещателя пожарного дымового ИП 212-3СМ | шт. | 36
| Извещатель пожарный дымовой:ИП 212-3СУ(С, СР) | шт. | 36
2 | Монтаж прибора приемно-контрольного "Гранит-5" | шт. | 1
| Приемно-контрольный прибор "Гранит-5" | шт. | 1
3 | Табло сигнальное студийное или коридорное | шт. | 1
| Оповещатель комбинированный светозвуковой:БИЯ-С 1 | шт. | 1
4 | Световой оповещатель"Маяк -12 КП" | шт. | 1
| Оповещатель комбинированный светозвуковой:Маяк-12-КП | шт. | 1
5 | Извещатель контактный тревожной сигнализации ИО 102-1/1А-кнопка | шт. | 1
| Извещатель пожарный ручной ИПР-3СУ | шт. | 1
6 | Табло общестанционное | табло | 4
| Оповещатель световой(табло световое):НБО-2 Х1 12В(настен.) | шт. | 4
7 | Линия(скрутка)из 2-3 одножильных проводов по любому основанию | 1 м линии | 600
| Кабель сигнальный КСПВ однопроволочный с медными жилами, с оболочкой из ПВХ пластиката, мм:4x0, 5 | км | 0.6
8 | Профиль перфорированный монтажный длиной 2 м(кабель-канал) | 100 м | 6
| Кабель-канал:12x12 | м | 600
9 | Труба винипластовая по установленным конструкциям, по стенам и колоннам с креплением скобами, диаметр, мм, до: 25 | 100 м | 0.1
| Трубы гофрированные ПВХ с протяжкой (с зондом): D=16 мм | м | 10
10 | Коробка ответвительная на стене | шт. | 18
| Коробка телефонная распределительная:КРТ-10 | шт. | 18
Разные работы
11 | Пробивка в кирпичных стенах гнезд размером до 130х130 мм | 100 шт. | 0.18
12 | Заделка отверстий, гнезд и борозд в стенах и перегородках бетонных площадью до 0, 1 м2 | 1 м3 заделки | 0.0152
СТРОИТЕЛЬСТВО ГАРАЖА С КОТЕЛЬНОЙ
Земляные работы
1 | Разработка грунта в отвал экскаваторами драглайн или обратная лопата с ковшом вместимостью 0, 25 м3, группа грунтов 2 | 1000 м3 | 0.0373
2 | Разработка грунта вручную в траншеях глубиной до 2 м без креплений с откосами, группа грунтов 2 | 100 м3 | 0.041
3 | Разработка грунта с погрузкой на автомобили-самосвалы экскаваторами с ковшом вместимостью 0, 5(0,5-0, 63)м3, группа грунтов 2 | 1000 м3 грунта | 0.0198
| Перевозка груза 1 класса до 5 км | т | 33.66
4 | Работа на отвале, группа грунтов 2-3 | 1000 м3 грунта | 0.0198
5 | Засыпка траншей и котлованов с перемещением грунта до 5 м бульдозерами мощностью 59(80)кВт(л.с.), 2 группа грунтов | 1000 м3 грунта | 0.0373
6 | Засыпка вручную траншей, пазух котлованов и ям, группа грунтов 2 | 100 м3 грунта | 0.041
7 | Уплотнение грунта пневматическими трамбовками, группа грунтов 1, 2 | 100 м3 уплотнен.грунта | 0.373
Фундаменты
8 | Устройство основания под фундаменты песчаного | 1м3 основания | 3.4
9 | Установка блоков стен подвалов массой до 1 т | 100 шт.сборных конструкций | 0.27
| Бетон тяжелый, крупность заполнителя 20 мм, класс:В 7, 5(М100) | м3 | 0.1917
| Блоки бетонные для стен подвалов на цементном вяжущем сплошные М-100, объемом:ФБС 24.3.6-Т | шт | 27
10 | Установка блоков стен подвалов массой до 0, 5 т | 100 шт.сборных конструкций | 0.3
| Бетон тяжелый, крупность заполнителя 20 мм, класс:В 7, 5(М100) | м3 | 0.123
| Блоки бетонные для стен подвалов на цементном вяжущем сплошные М-100, объемом:ФБС 9.6.6-Т | шт | 30
11 | Гидроизоляция стен, фундаментов:горизонтальная оклеечная в 2 слоя | 100м2 изолир.поверхности | 0.1203
| Гидроизол | м2 | 26.466
12 | Гидроизоляция боковая обмазочная битумная в 2 слоя по выравненной поверхности бутовой кладки, кирпичу, бетону | 100м2 изолир.поверхности | 0.4815
Стены
13 | Кладка стен из керамического кирпича наружных простых:(цоколь высота 0,45м) | 1м3 | 5.41
| Кирпич керамический одинарный, размером 250х120х65 мм, марка:125 | 1000 шт. | 2.1315
| Раствор готовый кладочный цементно-известковый, марка:75 | м3 | 1.2985
14 | Кладка стен из легкобетонных камней без облицовки:при высоте этажа до 4 м | 1м3 кладки | 31.781
15 | Укладка перемычек при наибольшей массе монтажных элементов в здании до 5 т массой:до 0, 7 т | 100 шт. | 0.02
16 | Укладка перемычек до массой 0, 3 т | 100 шт.сборных конструкций | 0.04
| Прогоны ПРГ-36-1-4-4Т объем 0, 17м3 | шт. | 2
| Перемычки брусковые 2ПБ13-1 | шт. | 2
| Перемычки брусковые 3ПБ16-37 объем 0, 041м3 | шт. | 2
17 | Устройство монолитных заделок межу сборными перемычками толщиной до 200 мм, на высоте от опорной площади до 6 м | 100 м3 ж/б в деле | 0.0003
| Горячекатаная арматурная сталь:периодического профиля класса А-III диаметром, мм:12 | т | 0.0023
Перекрытие
18 | Установка панелей перекрытий с опиранием на 2 стороны площадью:до 5 м2 | 100 шт. | 0.04
19 | Установка панелей перекрытий с опиранием на 2 стороны площадью:до 10 м2 | 100 шт.сборных конструкций | 0.04
| Панели многопустотные ПК 63-12-6Ат ут объем 0, 98м3 | шт. | 4
| Плиты сплошные плоские ППУ 22-12 объем 0, 31м3 толщ.12 см | шт. | 4
20 | Устройство промазки и расшивка швов панелей перекрытий раствором снизу | 100 м | 0.246
21 | Установка монтажных изделий массой:до 20 кг | 1 т | 0.0006
22 | Установка монтажных изделий массой:до 20 кг(крепление плит) | 1 т стальных элементов | 0.019
Крыша-кровля
23 | Устройство стяжек легкобетонных толщиной 20 мм | 100 м2 | 0.1512
24 | Устройство стяжек легкобетонных на каждые 5 мм изменения толщины стяжки добавлять или исключать к расценке 11-01-011-05 | 100 м2 | 0.1512
25 | Утепление покрытий:керамзитом | 1 м3 | 4.7
26 | Армирование подстилающих слоев и набетонок | 1 т | 0.188
| Проволока арматурная из низкоуглеродистой стали Вр-I, диаметром, мм:5 | т | 0.181
27 | Устройство выравнивающих стяжек цементно-песчаных:толщиной 15 мм | 100 м2 | 0.3984
| Раствор готовый кладочный цементный, марка:200 | м3 | 0.6096
28 | Устройство выравнивающих стяжек цементно-песчаных:на каждый 1 мм изменения толщины добавлять или исключать к(12-01-017-01) | 100 м2 | 0.3984
| Раствор готовый кладочный цементный, марка:200 | м3 | 0.203
29 | Установка стропил | 1 м3 древесины в конструкции | 0.95
30 | Устройство по фермам настила:рабочего толщиной 25 мм разреженного | 100 м2 покрытия | 0.755
31 | Огнезащита деревянных конструкций:ферм, арок, балок, стропил, мауэрлатов | 10 м3 древесины в конструкции | 0.095
32 | Огнезащитное покрытие деревянных конструкций мансард и элементов кровли составом АТТИК | 100 м2 | 0.755
33 | Установка пароизоляционного слоя из пленки полиэтиленовой | 100 м2 | 0.755
34 | Устройство кровли из металлочерепицы (с отделочным покрытием), в зависимости от сложности, по готовым прогонам простая кровля | 100 м2 кровли | 0.755
| Дополнительные элементы металлочерепичной кровли:коньковый элемент, разжелобки, профили с покрытием | м2 | 2.136
| Дополнительные элементы металлочерепичной кровли:заглушка коньковая из оцинкованной стали | шт. | 2
35 | Подшивка потолков:досками обшивки | 100 м2 потолков | 0.2008
36 | Подшивка кобылок профлистом, зашивка фронтона | 100 м2 потолков | 0.2008
| Стальной гнутый профиль:профнастил оцинкованный С21 0, 7 | т | 0.1708
| Крепежные детали для крепления профилированного настила к несущим конструкциям | т | 0.003
Проемы
37 | Установка в жилых и общественных зданиях оконных блоков из ПВХ профилей:глухих с площадью проема до 2 м2 | 100 м2 проемов | 0.0144
| Окно пластиковое двустворчатое, с глухой и поворотной створкой, однокамерным стеклопакетом(24 мм), площадью:до 2 м2 со стоимостью стеклопакета | м2 | 1.4641
| Пена монтажная Макрофлекс летний в баллончике емкостью 0, 75 л | шт. | 1.3248
38 | Устройство мелких покрытий -отливов из листовой оцинкованной стали 0,2м | 100 м2 | 0.0024
39 | Монтаж:конструкций дверей, люков, лазов для автокоптилок и пароварочных камер | 1 т | 0.1
| Двери стальные утепленные | шт. | 1
40 | Установка:металлических дверных коробок | 100 м2 проемов | 0.078
| Блок воротный металлический 20000/4,656/1,18=3640,28 | шт | 1
41 | Устройство герметизации коробок | 100 м | 0.072
42 | Масляная окраска металлических поверхностей стальных двери количество окрасок 2 | 100 м2 | 0.17
Полы
43 | Уплотнение грунта:щебнем | 100 м2 | 0.384
44 | Устройство подстилающих слоев:бетонных | 1 м3 | 3.84
| Бетон тяжелый, класс:В 15(М200) | м3 | 3.9168
45 | Устройство стяжек:цементных толщиной 20 мм | 100 м2 | 0.384
46 | Устройство стяжек:цементных на каждые 5 мм изменения толщины стяжки добавлять или исключать к расценке 11-01-011-01 | 100 м2 | 0.384
47 | Железнение цементных покрытий | 100 м2 | 0.384
Отделочные работы
48 | Штукатурка поверхностей оконных и дверных откосов по бетону и камню плоских | 100 м2 | 0.05
49 | Оштукатуривание поверхностей цементно-известковым или цементным раствором по камню и бетону:улучшенное стен (внутрянка+фасад) | 100 м2 | 0.9486
50 | Шпатлевка поверхностей стен и откосов силикатной шпатлевкой:толщиной слоя 2мм | 100 м2 шпатлюемой поверхности | 0.9984
| Сухой гипсовый монтажный клей(Сухая растворная смесь типа "Ветонит") | т | 0.239
51 | Окраска поливинилацетатными водоэмульсионными составами улучшенная по сборным конструкциям, подготовленным под окраску стен и откосов | 100 м2 | 0.9984
52 | Шпатлевка поверхностей потолков силикатной шпатлевкой:толщиной слоя 2мм | 100 м2 шпатлюемой поверхности | 0.384
| "Сухой гипсовый монтажный клей(Сухая растворная смесь типа ""Ветонит""):Ветонит Marble Fix" | т | 0.0922
53 | Окраска поливинилацетатными водоэмульсионными составами улучшенная по сборным конструкциям, подготовленным под окраску потолков | 100 м2 | 0.384
Наружное утепление фасада сайдингом
54 | Наружная облицовка поверхностей стен в горизонтальном исполнении по металлическому каркасу (с его устройством) металлосайдингом без пароизоляционного слоя | 100 м2 поверхности облицовки | 1.2128
55 | Облицовка оконных проемов в наружных стенах откосной планкой из оцинкованной стали с полимерным покрытием с устройством водоотлива оконного из оцинкованной стали с полимерным покрытием | 1 м2 проема | 1.44
56 | Облицовка дверных проемов в наружных стенах откосной планкой из оцинкованной стали с полимерным покрытием с установкой наличников из оцинкованной стали с полимерным покрытием | 1 м2 проема | 9.3
Отмостка
57 | Устройство подстилающих и выравнивающих слоев оснований из песка | 100 м3 | 0.0438
| Песок природный для строительных работ:средний | м3 | 4.38
58 | Устройство оснований толщиной 12 см под тротуары из известнякового щебня | 100 м2 | 0.292
59 | Устройство асфальтобетонных покрытий дорожек и тротуаров, однослойных из литой мелкозернистой асфальто-бетонной смеси толщиной 3 см | 100 м2 | 1.1184
Электротехнические работы
60 | Светильник для ламп накаливания с подвеской на крюк для помещений с:повышенной влажностью и пыльностью | 100 шт. | 0.03
| Светильники для ламп накаливания НПО 01 2х60 | шт. | 2
| Светильники для ламп накаливания ПСХ 60 | шт. | 1
| Лампы накаливания общего назначения местного и наружного освещения ЛОН 60 | 10 шт. | 0.3
61 | Ящик с одним двухполюсным рубильником, или с двухполюсным рубильником и двумя пре-дохранителями, или с двумя блоками предохранитель-выключатель, или с двумя предохра-нителями, устанавливаемый на конструкции на стене или колонне, на ток, А, до:100 | шт. | 1
| Ящики освещения:ЯТП-0, 25 | шт. | 1
| Выключатели автоматические типа АЕ2046 АЕ2046 16А | шт. | 1
62 | Выключатель одноклавишный неутопленного типа при открытой проводке | 100 шт. | 0.02
| Выключатель 2-х клавишный открытой проводки "Люмин" | шт. | 2
63 | Розетка штепсельная неутопленного типа при открытой проводке | 100 шт. | 0.05
| Розетка 2-х гнездная открытой проводки | шт. | 5
64 | Ящик протяжной или коробка, размер 200х200 мм | шт. | 4
| Коробка универсальная:УК-Р-0, 5-30 | шт. | 4
65 | Провода групповых осветительных сетей.Провод в защитной оболочке или кабель двух-трехжильные:под штукатурку по стенам или в бороздах | 100 м | 0.2
| Кабели силовые с медными жилами с поливинилхлоридной изоляцией и оболочкой марки ВВГ, на напряжение 660 В, трехжильные, мм2:3х2.5 | 1000 м | 0.02
66 | Сверление кольцевыми алмазными сверлами в железобетонных конструкциях с применением охлаждающей жидкости(воды)горизонтальных отверстий глубиной 200 мм диаметром:20 мм | 100 отверстий | 0.02
67 | Пробивка в кирпичных стенах отверстий круглых диаметром:до 50 мм при толщине стен до 38 см | 100 шт. | 0.01
68 | Заделка отверстий, гнезд и борозд:в стенах и перегородках бетонных площадью до 0, 1 м2 | 1 м3 заделки | 0.01
69 | Установка решеток жалюзийных стальных:щелевых регулирующих(Р)номер 150 размер 150х150 мм | 1 решетка | 1
Газоснабжение гаража с котельной
1 | Прокладка трубопроводов газоснабжения из стальных водогазопроводных неоцинкованных труб диаметром:20 мм | 100 м | 0.16
| Крепления для трубопроводов:кронштейны, планки, хомуты | кг | 12
2 | Прокладка трубопроводов отопления и водоснабжения из стальных электросварных труб диаметром:50 мм | 100 м | 0.06
| Крепления для трубопроводов:кронштейны, планки, хомуты | кг | 4
3 | Пневматическое испытание газопроводов | 100 м | 0.22
4 | Масляная окраска металлических поверхностей:решеток, переплетов, труб диаметром менее 50 мм и т.п., количество окрасок 2 | 100 м2 | 0.036
| Клапаны предохранительные 17ч18бр,1,6мПа диаметр до 50мм | шт | 1
| Клапан предохр.сбросной 17б2бк Ду- 20 Ру- 1, 6 | шт | 1
5 | Установка фильтров для очистки газа от механических примесей диаметром:до 50 мм | 1 фильтр | 1
| Фланцы стальные плоские приварные из стали ВСт3сп2, ВСт3сп3; давлением 0.6 МПа(6 кгс/см2), диаметром, мм:50 | шт. | 2
6 | Установка вентилей, задвижек, затворов, клапанов обратных, кранов проходных на трубопроводах из стальных труб диаметром:до 25 мм | 1 шт. | 5
| Краны шаровые полнопроходные муфтовые для воды, пара, масла 11б27п1 давлением 16кгс/см2, диаметр, мм:20 | шт. | 2
| Краны проходные муфтовые 11б6бк для воды давлением 10 кгс/см2 диаметром, мм:15 | шт. | 3
7 | Установка датчика-реле напора, напорометра, масса до 1кг | шт. | 3
8 | Датчик-реле напора=дн-25= | шт | 1
9 | Датчик-реле напора=дн-40= | шт | 1
10 | Тягомернапоромертягонапоромер мембранный показывающий=тммп-52нмп-52тнмп-52 ту25-02-111116-77 | шт | 1
11 | Ротаметр, счетчик, преобразователь, устанавливаемые на фланцевых соединениях, диаметр условного прохода до 50 мм | шт. | 1
12 | Присоединение электронного корректора | компл. | 1
| Газосчетчик "GALLUS-2000" 10куб.м | шт | 1
| Фланцы стальные плоские приварные из стали ВСт3сп2, ВСт3сп3; давлением 0.6 МПа(6 кгс/см2), диаметром, мм:25 | шт. | 2
13 | Установка котлов отопительных | 1 котел | 2
| Котлы отопительные"Микро-50" 37900/1,18*1,0681*1,02=41290,6 | комплект | 2
| Фланцы стальные плоские приварные из стали ВСт3сп2, ВСт3сп3; давлением 0.6 МПа(6 кгс/см2), диаметром, мм:25 | шт. | 4
14 | Пробивка отверстий в кирпичных стенах для водогазопроводных труб вручную при толщине стен в 0, 5 кирпича | 100 отверстий | 0.06
15 | Протаскивание в футляр стальных труб диаметром:100 мм | 100 м | 0.03
| Трубы стальные электросварные прямошовные со снятой фаской из стали марок БСт2кп-БСт4кп и БСт2пс-БСт4пс наружный диаметр 57 мм толщина стенки 3.5 мм | м | 2
| Футляр труба, наружний диаметр 89мм толщина стенки 4,5мм | м | 1
16 | Заделка сальников при проходе труб через фундаменты или стены подвала диаметром:до 100 мм | 1 сальник | 6
17 | Монтаж опорных конструкций для крепления трубопроводов внутри зданий и сооружений, массой:до 0, 1 т | 1 т | 0.026
| Прочие индивидуальные сварные конструкции, масса сборочной единицы:до 0.1 т | т | 0.026
Насосы
18 | Установка насосов центробежных с электродвигателем массой агрегата:до 0, 1 т | 1 насос | 2
| Циркуляционные насосы для отопления WILO серии:TOP-S 30/10 EM(Q=10 м3/ч, Н=11 м) | шт. | 2
19 | Установка фильтров диаметром:32 мм | 10 фильтров | 0.1
| Фильтры для очистки воды в трубопроводах систем отопления, диаметром, мм:32 | шт. | 1
20 | Установка фильтров диаметром:40 мм | 10 фильтров | 0.1
Дымоудаление и вентиляция
21 | Разработка грунта вручную с креплениями в траншеях шириной до 2 м, глубиной до 2 м, группа грунтов 2 | 100 м3 грунта | 0.03
22 | Устройство бетонных фундаментов общего назначения под колонны объемом:до 3 м3 | 100м3 бетона бутобет.,ж/б в деле | 0.027
23 | Установка анкерных болтов:в готовые гнезда с заделкой длиной более 1 м | 1 т | 0.08
24 | Монтаж труб вытяжных, дымовых и вентиляционных диаметром 3250 мм из листовой стали высотой:до 45 м | 1 т | 0.738
| Трубы стальные электросварные прямошовные со снятой фаской из стали марок БСт2кп-БСт4кп и БСт2пс-БСт4пс наружный диаметр 159 мм толщина стенки 4.5 мм | м | 16
| Трубы стальные электросварные прямошовные со снятой фаской из стали марок БСт2кп-БСт4кп и БСт2пс-БСт4пс наружный диаметр 219 мм толщина стенки 5 мм | м | 16
25 | Изоляция плоских и криволинейных поверхностей матами минераловатными прошивными без обкладочнными | 1 м3 | 0.8
26 | Покрытие поверхности изоляции трубопроводов:сталью оцинкованной | 100 м2 | 0.14
27 | Установка узлов прохода вытяжных вентиляционных шахт диаметром патрубка:до 250 мм | 10 узлов | 0.2
28 | Врезка патрубков д=200мм | 1 врезка | 2
29 | Установка решеток жалюзийных площадью в свету:до 0, 5 м2 | 1 решетка | 2
30 | Прокладка воздуховодов из листовой, оцинкованной стали и алюминия класса Н(нормальные)толщиной:0,5 мм, диаметром до 200 мм | 100 м2 | 0.02
| Воздуховод круглого сечения из листовой оцинкованной стали толщиной 0, 55 мм, диаметром, мм:160, на фланцевом соединении, 20 процентов фасонных частей | м2 | 2
31 | Огрунтовка металлических поверхностей за один раз лаком БТ-577 | 100 м2 | 0.02
32 | Монтаж опорных конструкций для крепления трубопроводов внутри зданий и сооружений, массой:до 0, 1 т | 1 т | 0.02
| Прочие индивидуальные сварные конструкции, масса сборочной единицы:до 0.1 т | т | 0.02
Теплотрасса
33 | Бурение ям бурильно-крановыми машинами на тракторе глубиной до 2 м, группа грунтов 2 | 100 ям | 0.04
34 | Устройство непросадочного основания из грунта с послойным трамбованием | 1 м3 | 0.16
35 | Монтаж опорных стоек для пролетов:до 24 м | 1 т | 0.1016
| Прочие индивидуальные сварные конструкции, масса сборочной единицы:до 0.1 т | т | 0.1016
36 | Надземная прокладка трубопроводов при условном давлении 1, 6 МПа, температуре 150 гр.С, диаметр труб:50 мм | 1 км | 0.04
| Трубы стальные электросварные прямошовные со снятой фаской из стали марок БСт2кп-БСт4кп и БСт2пс-БСт4пс наружный диаметр 57 мм толщина стенки 3.5 мм | м | 40.4
37 | Установка задвижек или клапанов обратных чугунных диаметром 50 мм | 1 задвижка | 2
| Задвижки клиновые фланцевые с выдвижным шпинделем ЗКЛ2-16 для нефтепродуктов, давлением 1, 6 МПа(16 кгс/см2), диаметром, мм:50 | шт. | 2
38 | Приварка фланцев к стальным трубопроводам диаметром 50 мм | 1 фланец | 4
| Фланцы стальные плоские приварные из стали ВСт3сп2, ВСт3сп3; давлением 0.6 МПа(6 кгс/см2), диаметром, мм:50 | шт. | 4
39 | Установка фасонных частей стальных сварных диаметром 100-250 мм | 1 т. | 0.004
| Отводы крутоизогнутые штампованные и протяжные из углеродистой стали из труб стальных бесшовных горячедеф.или холоднодеф.из стали 20 под углом 90град с радиусом кривизны R=1.5Ду, диам.усл.прохода 50мм, наружным диам.57мм, толщиной стенки, мм:3 | шт. | 8
40 | Огрунтовка металлических поверхностей за один раз грунтовкой ГФ-021 | 100 м2 окраш.поверхности | 0.104
41 | Окраска металлических огрунтованных поверхностей эмалью ПФ-115 | 100 м2 окраш.поверхности | 0.104
42 | Изоляция трубопроводов:матами минераловатными прошивными безобкладочными и в обкладках марки 125 | 1 м3 | 0.882
| Винты самонарезающие СМ1-35 | т
| Вата минеральная | м3 | 1.0937
43 | Покрытие поверхности изоляции трубопроводов:сталью оцинкованной | 100 м2 | 0.2225
Наружное электроснабжение
1 | Подвеска неизолированных проводов ВЛ 0.38 кВ:с помощью механизмов | 1 км неиз.пров.при 20 опорах | 0.019
| Провод СИП-2А с алюм.фазными токопроводящими жилами, изолированный светостабилизированным термопластичным ПЭ с неизолированной алюм.несущей жилой, на напряжение до 1000В, сечением мм2:4x25+1x35 | 1000м | 0.019
2 | Разводка по устройствам и подключение жил кабелей или проводов внешней сети к блокам зажимов и к зажимам аппаратов и приборов, установленных на устройствах, кабели или провода сечением, мм2, до: 70 | 100 жил | 0.04
| Наконечник изолированный алюминиевый с медной клеммой(СИП)CPTAU 54 | шт | 8
3 | Заделка концевая сухая для 3-4-жильного кабеля с пластмассовой и резиновой изоляцией напряжением до 1 кВ, сечение одной жилы, мм2, до: 120 | шт. | 2
4 | Ввод в здание в стальной трубе, провод сечением до 16 мм2, количество проводов в линии: 2 | шт. | 1
| Арматура линейная:Анкерный зажим SO250/01 S=50-70мм Цена:365,66*1,02*1,0144=378,34 | шт | 4
| Арматура линейная:Универсальный крюк Д=16мм Цена:317*1,02*1,0144=327,99 | шт | 4
| Арматура линейная:SLIP22/12 прокалывающий зажим 25-95 А/25-95А/Цена:167,25*1,02*1,0144=173,05 | шт | 4
5 | Светильники, устанавливаемые вне зданий, с лампами: ртутными | шт. | 1
| Светильники для ламп ДРЛ РСП 05-250-001 | шт. | 1
| Дроссели для ламп ДРЛ 1И 250ДРЛ-42Н-001 УХЛ2 | шт. | 1
| Лампы люминесцентные дуговые ртутные высокого давления типа:ДРЛ 250(10)-4 | 10 шт. | 0.1
Демонтаж
6 | Демонтаж.Металлические конструкции | т | 0.03
7 | Демонтаж.Кабель до 35 кВ, подвешиваемый на троссе массой 1 м, кг, до: 1 | 100 м | 0.19
Наружное электроснабжение котельной
8 | Кабель до 35 кВ, подвешиваемый на троссе массой 1 м, кг, до: 4 | 100 м | 0.32
| Кабели силовые с медными жилами с поливинилхлоридной изоляцией и оболочкой марки ВВГ, на напряжение 1000 В, трехжильные, мм2:3x1, 5 | 1000 м | 0.032
9 | Разводка по устройствам и подключение жил кабелей или проводов внешней сети к блокам зажимов и к зажимам аппаратов и приборов, установленных на устройствах, кабели или провода сечением, мм2, до: 70 | 100 жил | 0.01
| Наконечник изолированный алюминиевый с медной клеммой(СИП)CPTAU 54 | шт | 1
10 | Заделка концевая сухая для 3-4-жильного кабеля с пластмассовой и резиновой изоляцией напряжением до 1 кВ, сечение одной жилы, мм2, до: 120 | шт. | 1
11 | Ввод в здание в стальной трубе, провод сечением до 16 мм2, количество проводов в линии: 2 | шт. | 1
| Арматура линейная:Анкерный зажим SO250/01 S=50-70мм Цена:365,66*1,02*1,0144=378,34 | шт | 1
| Арматура линейная:Универсальный крюк Д=16мм Цена:317*1,02*1,0144=327,99 | шт | 1
| Арматура линейная:SLIP22/12 прокалывающий зажим 25-95 А/25-95А/Цена:167,25*1,02*1,0144=173,05 | шт | 1
Газопровод н/д к котельной
1 | Бурение ям бурильно-крановыми машинами на тракторе глубиной до 2 м, группа грунтов 2 | 100 ям | 0.07
2 | Монтаж опор под газопровод | 1 т | 0.104
| Опоры под газопровод Д 50х3,5мм Н= 2,0м - 7 шт | т | 0.104
3 | Устройство бетонной подготовки | 100м3 бетона | 0.0064
| Бетон гидротехнический, класс:В 15(М200) | м3 | 0.6528
4 | Надземная прокладка стальных газопроводов на металлических опорах(без окраски), условный диаметр газопровода:50 мм | 100 м газопровода | 0.37
| Трубы стальные электросварные прямошовные со снятой фаской из стали марок БСт2кп-БСт4кп и БСт2пс-БСт4пс наружный диаметр 32 мм толщина стенки 3 мм | м | 37.37
5 | Установка задвижек или клапанов обратных чугунных диаметром 50 мм | 1 задвижка | 1
6 | Подъем давления при испытании воздухом газопроводов высокого давления(до 0, 6 МПа)условным диаметром:до 50 мм | 100 м газопровода | 0.005
7 | Приварка фланцев к стальным трубопроводам диаметром 50 мм | 1 фланец | 2
| Фланцы стальные плоские приварные из стали ВСт3сп2, ВСт3сп3; давлением 0.6 МПа(6 кгс/см2), диаметром, мм:32 | шт. | 2
| Соединения изолирующие фланцевые на условное давление 0, 6 Мпа диаметром до 50мм | шт | 1
8 | Огрунтовка металлических поверхностей за один раз грунтовкой ГФ-021 | 100 м2 окраш.поверхности | 0.12
9 | Окраска металлических огрунтованных поверхностей эмалью ПФ-115 | 100 м2 окраш.поверхности | 0.12
10 | Очистка полости трубопровода продувкой воздухом, условный диаметр газопровода:до 50 мм | 100 м трубопровода | 0.37
11 | Подъем давления при испытании воздухом газопроводов высокого давления(до 0, 6 МПа)условным диаметром:до 50 мм | 100 м газопровода | 0.37
12 | Рентгенографический контроль.Трубопровод, диаметр 60мм, толщина стенки до:5мм | снимок | 1
13 | Врезка штуцером в действующие стальные газопроводы низкого давления под газом со снижением давления, условный диаметр врезаемого газопровода:до 50 мм | 10 врезок | 0.1
| Трубы стальные электросварные прямошовные со снятой фаской из стали марок БСт2кп-БСт4кп и БСт2пс-БСт4пс наружный диаметр 32 мм толщина стенки 3 мм | м | 0.47
Благоустройство
1 | Планировка площадей бульдозерами мощностью 79(108)кВт(л.с.) | 1000 м2 спланир.пов-ти за 1 проход бульд | 0.68
2 | Разработка грунта с погрузкой на автомобили-самосвалы экскаваторами с ковшом вместимостью 0, 65(0,5-1)м3, группа грунтов 2 | 1000 м3 грунта | 0.0347
| Перевозка груза 1 класса до 5 км | т | 55.6
3 | Установка бортовых камней бетонных:при других видах покрытий | 100 м | 0.7
| Камни бортовые БР 100-30-15 объем 0, 043 м3 | шт | 70
4 | Устройство подстилающих и выравнивающих слоев оснований из песка | 100 м3 | 0.24
| Песок природный для строительных работ:средний | м3 | 24
5 | Устройство оснований толщиной 15 см из щебня фракции 40-70 мм(при укатке каменных материалов с пределом прочности на сжатие свыше 98, 1(1000)МПа(кгс/см2)):однослойных | 1000 м2 | 0.2
6 | На каждый 1 см изменения толщины слоя добавлять или исключать к нормам с 27-04-005-1 поя27-04-005-3 | 1000 м2 | -0.2
7 | Устройство покрытия толщиной 4 см из горячих асфальтобетонных смесей плотных мелкозернистых типа АБВ, плотность каменных материалов 2, 5-2, 9 т/м3 | 1000 м2 | 0.2
| Смеси асфальтобетонные дорожные, аэродромные и асфальтобетон(горячие и теплые для плотного асфальтобетона мелко и крупнозернистые, песчаные), марка:I, тип А | т | 19.32
8 | При изменении толщины покрытия на 0, 5 см добавлять или исключать к расценке 27-06-020-1 | 1000 м2 | 0.2
| Смеси асфальтобетонные дорожные, аэродромные и асфальтобетон(горячие и теплые для плотного асфальтобетона мелко и крупнозернистые, песчаные), марка:I, тип А | т | 9.68
| Погрузка вручную при автомобильных перевозках материала:Асфальт и асфальт навалом | т | 120
Ограждение
9 | Бурение ям бурильно-крановыми машинами на тракторе глубиной до 2 м, группа грунтов 2 | 100 ям | 0.65
10 | Монтаж опорных стоек для пролетов до 24 м | 1 т | 0.35
| Прочие индивидуальные сварные конструкции, масса сборочной единицы:до 0.1 т | т | 0.35
11 | Устройство бетонной подготовки65*0,7*0,3*0,3=4,095м3 | 100м3 бетона бутобет.,ж/б в деле | 0.0409
12 | Решетчатые конструкции секций забора | 1 т конструкций | 0.94
13 | Монтаж ограждения из сетки рабица в уголке №3.5 | 1 т | 0.94
| Сетка плетеная с квадратными ячейками N 12 без покрытия | м2 | 83.3
| Угловая равнополочная сталь полуспокойная 18пс шириной полок 35-56 мм | т | 0.7
14 | Решетчатые конструкции секций ворот и калиток | 1 т конструкций | 0.121
15 | Монтаж каркасов ворот и калиток | 1 т | 0.121
| Болты строительные с гайками и шайбами | т | 0.006
| Угловая равнополочная сталь полуспокойная 18пс шириной полок 35-56 мм | т | 0.121
| Сетка плетеная с квадратными ячейками N 12 без покрытия | м2 | 5.6
| Петля накладная | шт. | 10
16 | Огрунтовка металлических поверхностей за один раз грунтовкой ГФ-021 | 100 м2 окраш.поверхности | 0.785
17 | Окраска металлических огрунтованных поверхностей эмалью ПФ-115 | 100 м2 окраш.поверхности | 0.785
Контейнер для мусора, урна, скамья.
1 | Скамья, тип III(типовой проект 320-18) | 1 скамья | 2
2 | Урна, тип 2(типовой проект 320-10) | 1 урна | 1
3 | Мусоросборник(контейнер), тип II | 1 мусоросбор ник | 1
4 | Монтаж уголка | 1 т | 0.005
| Угловой горячекатаный прокат | т | 0.005
| ЗАКАЗЧИК: | ПОДРЯДЧИК: