## Смета
Приложение к контракту
"УТВЕРЖДАЮ :"
Форма 3.2
Первый заместитель главы Администрации
Красноармейского района Н.Ю. Зайцев
Техническое задание
на строительство системы канализации по ул.Мира с.Красноармейское Красноармейского района Самарской области
№ п/п | Наименование работ и затрат, характеристика оборудования и его масса | Единица измерения | Количество
Земляные работы
1 | Разработка грунта в отвал экскаваторами драглайн или обратная лопата с ковшом вместимостью 0, 25 м3, группа грунтов 2 | м3 | 683
2 | Доработка грунта вручную в траншеях шириной более 2 м и котлованах площадью сечения до 5 м2 с креплениями, глубина траншей и котлованов до 2 м, группа грунтов 2 | м3 | 14
3 | Разработка грунта в отвал экскаваторами драглайн или обратная лопата с ковшом вместимостью 0, 65(0,5-1)м3, группа грунтов 2 | м3 грунта | 85,5
4 | Рыхление грунта однобаровыми установками мощностью 79(108)кВт(л.с.)при глубине прорези до 0, 5 и длине свыше 2 м, группа грунтов:2м | м3 грунта в проектн.проф.выемки | 41,8
5 | Разработка грунта вручную с креплениями в траншеях шириной до 2 м, глубиной до 2 м, группа грунтов 2 | м3 грунта | 52
6 | Засыпка вручную траншей, пазух котлованов и ям, группа грунтов 1 | м3 грунта | 66
7 | Засыпка траншей и котлованов с перемещением грунта до 5 м бульдозерами мощностью 59(80)кВт(л.с.), 2 группа грунтов | м3 | 744,8
Канализация наружная
8 | Укладка трубопроводов из полиэтиленовых труб диаметром:100 мм | 1 км | 0.87
| Трубы напорные из полиэтилена высокого давления среднего типа, наружным диаметром, мм:110 | м | 878,7
9 | Монтаж емкости | 1 т | 4.427
10 | Листовые конструкции массой до 0.5 т(изготовление и уст-ка люка) | 1 т конструкций | 0.0471
| Петли накладные с ходом на центрах оцинкованные размером 85х67 мм | шт. | 2
| Конструкции емкостей для хранения жидкостей и газов(без арматуры).Габаритные емкости, поставляемые целиком, прямоугольного сечения масса изделий:свыше 3.0 т | т | 4.427
11 | Гидроизоляция боковая обмазочная битумная в 2 слоя | м2 изолир.поверхности | 94
Колодцы (3 шт)
12 | Устройство основания:щебеночного | м3 | 0.25
13 | Устройство круглых сборных железобетонных канализационных колодцев диаметром:1 м в грунтах мокрых | м3 | 1.98
| Кольца для смотровых колодцев КЦ 10 - 9 объем 0, 24 м3 | шт. | 7
| Крышки колодцев КЦП 1 - 10 - 1 объем 0, 1м3 | шт. | 3
| Люк чугунный тяжелый | шт. | 3
| Ограждение лестничных проемов, лестничные марши, пожарные лестницы | т | 0.046
14 | Пробивка в бетонных стенах и полах толщиной 100 мм отверстий площадью:до 500 см2 | отверстий | 6
| Гильза из стальных электросварных труб наружный диаметр 159 мм толщина стенки 4 мм | м | 3
Помещение насосной станции
15 | Монтаж бункеров из тонколистовой стали массой:свыше 0, 25 т | 1 т | 0.4265
| Прочие индивидуальные сварные конструкции, масса сборочной единицы:от 0.1 до 0.5 т | т | 0.4265
16 | Листовые конструкции массой до 0.5 т(изготовление и уст-ка двери) | 1 т конструкций | 0.0445
| Петли накладные с ходом на центрах оцинкованные размером 85х67 мм | шт. | 2
| Замок висячий | шт. | 1
17 | Масляная окраска металлических поверхностей:больших поверхностей(кроме кровель), количество окрасок 2 | м2 | 40
Электроснабжение
18 | Агрегат насосный, масса, т:0.425 | шт. | 1
| Насос фекальный | шт. | 1
19 | Устройства вводные.Ящик с трехполюсным рубильником и конденсаторами, устанавливаемый на конструкции на стене или колонне, на ток, А, до:160 | шт. | 1
| Ящики силовые серии ЯБПВ типа ЯБПВ-1 на 100А | шт. | 1
20 | Пускатель магнитный общего назначения отдельно стоящий, устанавливаемый на конструкции на стене или колонне, на ток, А, до:100 | шт. | 1
| "Пускатели электромагнитные нереверсивные без реле, с кнопками ""Пуск"" и ""Стоп"" ПМА-3132 У3В" | шт. | 1
21 | Проводки тросовые.Кабель до 4 в линии сечением жил до 16 мм2 | м | 15
22 | Кабель силовой с креплением по всей длине, масса 1м, кг, до:2 | м | 15
| Кабели силовые с алюминиевыми жилами с поливинилхлоридной изоляцией и оболочкой марки АВВГ, на напряжение 660 В, 3х35+1х25 | м | 15
ЗАКАЗЧИК - ПОДРЯДЧИК-