## Смета
Приложение 1
УТВЕРЖДАЮ :
Зам.главы муниципального района
Красноармейский Н.Ю.Зайцев
Ремонт улично-дорожной сети по сельским поселениям муниципального района Красноармейский Самарской области
(наименование стройки)
ДЕФЕКТНАЯ ВЕДОМОСТЬ
ремонт улично-дорожной сети п.Дубовка сельского поселения Волчанка муниципального района Красноармейский Самарской области
(наименование работ и затрат, наименование объекта)
Условия производства работ:
№ п/п | Наименование работ и затрат, характеристика оборудования и его масса | Единица измерения | Количество
Ремонт ул.Центральная
1 | Устройство подстилающих и выравнивающих слоев оснований:из щебня | 100 м3 | 0.0853
| Щебень из природного камня для строительных работ марка 400, фракция, мм:20-40 | м3 | 11.51
| Погрузка с использованием механизмов при автомобильных перевозках материала:Щебень | т | 18.42
| Погрузка с использованием механизмов при автомобильных перевозках материала:Мусор строительный | т | 8.5293
| Перевозка груза 1 класса до 4 км | т | 8.5293
2 | Ремонт асфальтобетонного покрытия дорог однослойного толщиной 50 мм площадью ремонта до 5 кв.м | 100 м2 | 0.9477
| Смеси асфальтобетонные дорожные, аэродромные и асфальтобетон(горячие и теплые для плотного асфальтобетона мелко и крупнозернистые, песчаные), марка:II, тип Г | т | 11.2776
ПОДПИСИ: