## Смета
Приложение к контракту
форма 3.2.
УТВЕРЖДАЮ :
Зам.главы муниципального района
Красноармейский Н.Ю.Зайцев
Ремонт улично-дорожной сети по сельским поселениям муниципального района Красноармейский Самарской области
Техническое задание
ремонт улично-дорожной сети п.Любицкий сельского поселения Красноармейское муниципального района Красноармейский Самарской области
№ п/п | Наименование работ и затрат, характеристика оборудования и его масса | Единица измерения | Количество
Ремонт ул.Садовая
1 | Устройство подстилающих и выравнивающих слоев оснований:из щебня | 100 м3 | 0.145
| Щебень из природного камня для строительных работ марка 400, фракция, мм:20-40 | м3 | 19.59
| Погрузка с использованием механизмов при автомобильных перевозках материала:Щебень | т | 31.34
| Погрузка с использованием механизмов при автомобильных перевозках материала:Мусор строительный | т | 14.517
| Перевозка груза 1 класса до 4 км | т | 14.517
2 | Ремонт асфальтобетонного покрытия дорог однослойного толщиной 50 мм площадью ремонта до 5 кв.м | 100 м2 | 1.613
| Смеси асфальтобетонные дорожные, аэродромные и асфальтобетон(горячие и теплые для плотного асфальтобетона мелко и крупнозернистые, песчаные), марка:II, тип Г | т | 19.1947
| Заказчик: | Подрядчик: