## Смета
Приложение к контракту
форма 3.2
УТВЕРЖДАЮ :
Зам.главы муниципального района
Красноармейский Н.Ю.Зайцев
Ремонт улично-дорожной сети по сельским поселениям муниципального района Красноармейский Самарской области
Техническое задание
ремонт улично-дорожной сети с.Арсентьевка сельского поселения Волчанка муниципального района Красноармейский Самарской области
№ п/п | Наименование работ и затрат, характеристика оборудования и его масса | Единица измерения | Количество
Ремонт ул.Центральная
1 | Устройство подстилающих и выравнивающих слоев оснований:из щебня | 100 м3 | 0.1744
| Щебень из природного камня для строительных работ марка 400, фракция, мм:20-40 | м3 | 23.57
| Погрузка с использованием механизмов при автомобильных перевозках материала:Щебень | т | 37.908
| Погрузка с использованием механизмов при автомобильных перевозках материала:Мусор строительный | т | 17.442
| Перевозка груза 1 класса до 4 км | т | 17.442
2 | Ремонт асфальтобетонного покрытия дорог однослойного толщиной 50 мм площадью ремонта до 5 кв.м | 100 м2 | 1.938
| Смеси асфальтобетонные дорожные, аэродромные и асфальтобетон(горячие и теплые для плотного асфальтобетона мелко и крупнозернистые, песчаные), марка:II, тип Г | т | 23.0622
| Заказчик: |  | Подрядчик: