## Смета
Приложение к контракту
Форма 3.2
Первый заместитель Главы муниципального
района Красноармейский Н.Ю.Зайцев
Ремонт улично-дорожной сети по сельским поселениям муниципального района Красноармейский Самарской области
ТЕХНИЧЕСКОЕ ЗАДАНИЕ
ремонт улично-дорожной сети сельского поселения Куйбышевский муниципального района Красноармейский Самарской области
№ п/п | Наименование работ и затрат, характеристика оборудования и его масса | Единица измерения | Количество
Ремонт дороги пер.Крестьянский
1 | Разработка грунта с перемещением до 10 м бульдозерами мощностью 59(80)кВт(л.с.), 2 группа грунтов | 1000 м3 грунта | 0.0612
| Погрузка с использованием механизмов при автомобильных перевозках материала:Земля | т | 110.16
| Перевозка груза 1 класса до 4 км | т | 110.16
2 | Устройство подстилающих и выравнивающих слоев оснований:из песка | 100 м3 | 0.2448
| Песок природный для строительных работ:средний | м3 | 26.928
3 | Устройство подстилающих и выравнивающих слоев оснований:из щебня | 100 м3 | 0.306
| Щебень из природного камня для строительных работ марка 400, фракция, мм:20-40 | м3 | 41.31
4 | Розлив вяжущих материалов | 1 т | 0.1408
5 | Укрепление обочин щебнем смесью толщиной 10см | 1000 м2 | 0.051
| Щебень из природного камня для строительных работ марка 400, фракция, мм:20-40 | м3 | 6.9578
6 | Устройство покрытия толщиной 4 см из горячих асфальтобетонных смесей плотных мелкозернистых типа АБВ, плотность каменных материалов:3 т/м3 и более | 1000 м2 | 0.204
| Смеси асфальтобетонные дорожные, аэродромные и асфальтобетон(горячие и теплые для плотного асфальтобетона мелко и крупнозернистые, песчаные), марка:I, тип А | т | 20.808
7 | При изменении толщины покрытия на 0, 5 см добавлять или исключать:к расценке 27-06-020-2 | 1000 м2 | 0.204
| Смеси асфальтобетонные дорожные, аэродромные и асфальтобетон(горячие и теплые для плотного асфальтобетона мелко и крупнозернистые, песчаные), марка:I, тип А | т | 10.4448
| Заказчик: | Подрядчик: