## Смета
Приложение к контракту
Форма 3.2
УТВЕРЖДАЮ :
Первый заместитель Главы Администрации
Красноармейского района Н.Ю.Зайцев
Ремонт улично-дорожной сети по сельским поселениям муниципального района Красноармейский
Самарской области
ТЕХНИЧЕСКОЕ ЗАДАНИЕ
ремонт улично-дорожной сети сельского поселения Чапаевский муниципального района Красноармейский Самарской области
№ п/п | Наименование работ и затрат, характеристика оборудования и его масса | Единица измерения | Количество
ул.Школьная - (228,05м2)
1 | Устройство подстилающих и выравнивающих слоев оснований:из щебня | 100 м3 | 0.2053
| Щебень из природного камня для строительных работ марка 400, фракция, мм:20-40 | м3 | 27.7
| Погрузка с использованием механизмов при автомобильных перевозках материала:Щебень | т | 44.32
| Погрузка с использованием механизмов при автомобильных перевозках материала:Мусор строительный | т | 20.52
| Перевозка груза 1 класса до 4 км | т | 20.52
2 | Ремонт асфальтобетонного покрытия дорог однослойного толщиной 50 мм площадью ремонта до 25 кв.м | 100 м2 | 2.2805
| Смеси асфальтобетонные дорожные, аэродромные и асфальтобетон(горячие и теплые для плотного асфальтобетона мелко и крупнозернистые, песчаные), марка:II, тип Г | т | 27.1379
| Заказчик: | Подрядчик: