## Смета
Приложение к контракту
Форма 3
УТВЕРЖДАЮ :
Первый заместитель Главы Администрации
Красноармейского района Н.Ю.Зайцев
Ремонт улично-дорожной сети по сельским поселениям муниципального района Красноармейский
Самарской области
ТЕХНИЧЕСКОЕ ЗАДАНИЕ
ремонт улично-дорожной сети сельского поселения Красноармейское муниципального района Красноармейский Самарской области
№ п/п | Наименование работ и затрат, характеристика оборудования и его масса | Единица измерения | Количество
ремонт ул.Чапаева - (403,24м2)
1 | Устройство подстилающих и выравнивающих слоев оснований:из щебня | 100 м3 | 0.3629
| Щебень из природного камня для строительных работ марка 400, фракция, мм:20-40 | м3 | 48.99
| Погрузка с использованием механизмов при автомобильных перевозках материала:Щебень | т | 78.384
| Погрузка с использованием механизмов при автомобильных перевозках материала:Мусор строительный | т | 36.2916
| Перевозка груза 1 класса до 4 км | т | 36.2916
2 | Ремонт асфальтобетонного покрытия дорог однослойного толщиной 50 мм площадью ремонта до 5 кв.м | 100 м2 | 4.0324
| Смеси асфальтобетонные дорожные, аэродромные и асфальтобетон(горячие и теплые для плотного асфальтобетона мелко и крупнозернистые, песчаные), марка:II, тип Г | т | 47.9856
ремонт ул. Первомайская - (268,82 м2)
3 | Устройство подстилающих и выравнивающих слоев оснований:из щебня | 100 м3 | 0.2419
| Щебень из природного камня для строительных работ марка 400, фракция, мм:20-40 | м3 | 32.66
| Погрузка с использованием механизмов при автомобильных перевозках материала:Щебень | т | 52.256
| Погрузка с использованием механизмов при автомобильных перевозках материала:Мусор строительный | т | 24.1938
| Перевозка груза 1 класса до 4 км | т | 24.1938
4 | Ремонт асфальтобетонного покрытия дорог однослойного толщиной 50 мм площадью ремонта до 5 кв.м | 100 м2 | 2.6882
| Смеси асфальтобетонные дорожные, аэродромные и асфальтобетон(горячие и теплые для плотного асфальтобетона мелко и крупнозернистые, песчаные), марка:II, тип Г | т | 31.9896
| Заказчик: | Подрядчик: