## Смета
Приложение к контракту
Форма 3.2
Первый заместитель Главы муниципального
района Красноармейский Н.Ю.Зайцев
Ремонт улично-дорожной сети по сельским поселениям муниципального района Красноармейский Самарской области
ТЕХНИЧЕСКОЕ ЗАДАНИЕ
ремонт улично-дорожной сети сельского поселения Ленинский муниципального района Красноармейский Самарской области
№ п/п | Наименование работ и затрат, характеристика оборудования и его масса | Единица измерения | Количество
Ремонт ул.XXVI партсъезда
1 | Устройство подстилающих и выравнивающих слоев оснований:из щебня | 100 м3 | 0.1123
| Щебень из природного камня для строительных работ марка 400, фракция, мм:20-40 | м3 | 15.16
| Погрузка с использованием механизмов при автомобильных перевозках материала:Щебень | т | 24.256
| Погрузка с использованием механизмов при автомобильных перевозках материала:Мусор строительный | т | 11.232
| Перевозка груза 1 класса до 4 км | т | 11.232
2 | Ремонт асфальтобетонного покрытия дорог однослойного толщиной 50 мм площадью ремонта до 5 кв.м | 100 м2 | 1.248
| Смеси асфальтобетонные дорожные, аэродромные и асфальтобетон(горячие и теплые для плотного асфальтобетона мелко и крупнозернистые, песчаные), марка:II, тип Г | т | 14.8512
Ремонт ул.Новая
3 | Устройство подстилающих и выравнивающих слоев оснований:из щебня | 100 м3 | 0.2334
| Щебень из природного камня для строительных работ марка 400, фракция, мм:20-40 | м3 | 31.509
| Погрузка с использованием механизмов при автомобильных перевозках материала:Щебень | т | 50.414
| Погрузка с использованием механизмов при автомобильных перевозках материала:Мусор строительный | т | 32.4212
| Перевозка груза 1 класса до 4 км | т | 32.4212
4 | Ремонт асфальтобетонного покрытия дорог однослойного толщиной 70 мм площадью ремонта до 25 кв.м | 100 м2 | 2.5937
| Смеси асфальтобетонные дорожные, аэродромные и асфальтобетон(горячие и теплые для плотного асфальтобетона мелко и крупнозернистые, песчаные), марка:II, тип Г | т | 43.0554
Тротуар по ул.Школьная
5 | Разработка грунта с перемещением до 10 м бульдозерами мощностью 59(80)кВт(л.с.), 2 группа грунтов | 1000 м3 грунта | 0.058
| Погрузка с использованием механизмов при автомобильных перевозках материала:Земля | т | 104.54
| Перевозка груза 1 класса до 4 км | т | 104.54
6 | Устройство подстилающих и выравнивающих слоев оснований:из песка | 100 м3 | 0.1936
| Песок природный для строительных работ:средний | м3 | 21.296
7 | Устройство подстилающих и выравнивающих слоев оснований:из щебня | 100 м3 | 0.2904
| Щебень из природного камня для строительных работ марка 400, фракция, мм:20-40 | м3 | 40.1643
8 | Розлив вяжущих материалов | 1 т | 0.1336
9 | Укрепление обочин щебнем смесью толщиной 10см | 1000 м2 | 0.0968
| Щебень из природного камня для строительных работ марка 400, фракция, мм:20-40 | м3 | 12.212
10 | Устройство покрытия толщиной 4 см из горячих асфальтобетонных смесей плотных мелкозернистых типа АБВ, плотность каменных материалов:3 т/м3 и более | 1000 м2 | 0.1936
| Смеси асфальтобетонные дорожные, аэродромные и асфальтобетон(горячие и теплые для плотного асфальтобетона мелко и крупнозернистые, песчаные), марка:I, тип А | т | 19.747
11 | При изменении толщины покрытия на 0, 5 см добавлять или исключать:к расценке 27-06-020-2 | 1000 м2 | 0.1936
| Смеси асфальтобетонные дорожные, аэродромные и асфальтобетон(горячие и теплые для плотного асфальтобетона мелко и крупнозернистые, песчаные), марка:I, тип А | т | 9.912
Тротуар ул.Шоссейная
12 | Разработка грунта с перемещением до 10 м бульдозерами мощностью 59(80)кВт(л.с.), 2 группа грунтов | 1000 м3 грунта | 0.0463
| Погрузка с использованием механизмов при автомобильных перевозках материала:Земля | т | 83.34
| Перевозка груза 1 класса до 4 км | т | 83.34
13 | Устройство подстилающих и выравнивающих слоев оснований:из песка | 100 м3 | 0.1543
| Песок природный для строительных работ:средний | м3 | 16.973
14 | Устройство подстилающих и выравнивающих слоев оснований:из щебня | 100 м3 | 0.2135
| Щебень из природного камня для строительных работ марка 400, фракция, мм:20-40 | м3 | 30.1
15 | Розлив вяжущих материалов | 1 т | 0.1065
16 | Укрепление обочин щебнем смесью толщиной 10см | 1000 м2 | 0.0772
| Щебень из природного камня для строительных работ марка 400, фракция, мм:20-40 | м3 | 9.7413
17 | Устройство покрытия толщиной 4 см из горячих асфальтобетонных смесей плотных мелкозернистых типа АБВ, плотность каменных материалов:3 т/м3 и более | 1000 м2 | 0.1543
| Смеси асфальтобетонные дорожные, аэродромные и асфальтобетон(горячие и теплые для плотного асфальтобетона мелко и крупнозернистые, песчаные), марка:I, тип А | т | 15.738
18 | При изменении толщины покрытия на 0, 5 см добавлять или исключать:к расценке 27-06-020-2 | 1000 м2 | 0.1543
| Смеси асфальтобетонные дорожные, аэродромные и асфальтобетон(горячие и теплые для плотного асфальтобетона мелко и крупнозернистые, песчаные), марка:I, тип А | т | 7.9
| Заказчик: | Подрядчик: