## Смета
"УТВЕРЖДАЮ :" |  |  | Приложение 1
форма №3.2
Первый заместитель главы Администрации
муниципального района Красноармейский Н.Ю.Зайцев
Модульная котельная №4 в с.Красноармейское Красноармейского района Самарской области
(наименование стройки)
ТЕХНИЧЕСКОЕ ЗАДАНИЕ
Тепломехоническое оборудован котельной №4 в с.Красноармейское Красноармейского р-на Самарской обл.
(наименование работ и затрат, наименование объекта)
Условия производства работ:
№ п/п | Наименование работ и затрат, характеристика оборудования и его масса | Единица измерения | Количество
1 | Установка котлов стальных жаротрубных пароводных на жидком топливе или газе теплопроизводительностью, МВт(Гкал/ч):до 0, 21(0.18) | 1 котел | 2
| Котел чугунный Beretta Maxima 99 RALЦена 2001г: 2988eur. х 34 :1,18: 3,89= 22132,37руб | шт | 2
2 | Установка баков расширительных круглых и прямоугольных вместимостью:до 0, 1 м3 | 1 бак | 2
| Расширительный бак мембранного типа Starvarem LRЦена 2001г: 19,47eur. х 34 :1,18: 3,89= 144,22руб | шт | 2
3 | Установка гидравлической стрелки МН 80 | 1 гребенка | 1
| Гидравлическая стрелка с магнитным уловителем MH 80 MAOWЦена 2001г: 5066.67 :1,18: 3,89= 1103,80руб | шт | 1
4 | Установка насосов центробежных с электродвигателем массой агрегата:до 0, 1 т | 1 насос | 4
| Насос котлового контура ТР 40- 50/2Цена 2001г: 468.92eur. х 34 :1,18: 3,89= 3473,33руб | шт | 2
| Насос котлового контура ТР 40- 180/2Цена 2001г: 751.12eur. х 34 :1,18: 3,89= 5563,61руб | шт | 2
ВОДОПОДГОТОВКА
| Сетчатый фильтр механической очистки Honeywell F76Цена 2001г: 8340 :1,18: 3,89= 1816,91руб | шт | 1
5 | Установка фильтров | 10 фильтров | 0.1
| Блок автоматической промывки Z11AS- 1/2"АЦена 2001г: 7500 :1,18: 3,89= 1633,92руб | шт | 1
6 | Монтаж блока промывки | шт. | 1
| Установка умягчения SF-0844А-900S с загрузкой и автоматическим управлениемЦена 2001г: 38460 :1,18: 3,89= 8378,72руб | шт | 1
Монтаж установки умягчения SF-1865A-950S в составе :
7 | Установка фильтров катионитных | 10 фильтров | 0.2
8 | - Солерастворитель | 1 бак | 1
9 | - Програмное устройство | шт. | 1
10 | - Многоходовой клапан с электрическим приводом на условное давление до 4 Мпа.Диаметр условного прохода:40 мм | 1 шт. | 1
| Водосчетчик с импульсным выходом АВВ М 190 Цена 2001г: 6431 :1,18: 3,89= 1401,03руб | шт | 1
11 | Монтаж водосчетчика с импульсным выходом | шт. | 1
| Насос- дозатор HPVM 0408 PP на химической емкостиЦена 2001г: 15690 :1,18: 3,89= 3418,15руб | шт | 1
12 | Установка насосов центробежных с электродвигателем массой агрегата:до 0, 1 т | 1 насос | 1
| Химическая емкость пластмассовая DT200Цена 2001г: 3450 :1,18: 3,89= 751,60руб | шт | 1
13 | Установка химической емкости | 1 шт. | 1
| Соль таблетированная для регенерации, мешок 25кгЦена 2001г: 330 :1,18: 3,89= 71,89руб | мешок | 3
14 | Подготовка машин со щитовым подшипником, поступающих в собранном виде, к испытанию, сдаче под наладку и пуску, присоединение к электрической сети, машина переменного тока с короткозамкнутым ротором, масса, т, до:0.15 | шт. | 5
15 | Установка предохранительных клапанов диаметром:до 50 мм | 1 клапан | 2
| Клапан предохранительный 6 барЦена 2001г: 24,21у.е.х26 :1,18: 3,89= 137,13руб | шт | 2
16 | Арматура фланцевая с электрическим приводом на условное давление до 4 Мпа.Диаметр условного прохода:32 мм | 1 шт. | 2
| Клапан трехходовой с электроприводом 3F 25Цена 2001г: 125у.е.х26 :1,18: 3,89= 708,03руб | шт | 2
17 | Установка регуляторов давления | 1 шт. | 1
| Регулятор давления Д 15мм AVDЦена 2001г: 10,89у.е.х26 :1,18: 3,89= 61,68руб | шт | 1
18 | Установка вентилей, задвижек, затворов, клапанов обратных, кранов проходных на трубопроводах из чугунных напорных фланцевых труб диаметром:до 100 мм | 1 шт. | 8
| Дисковый поворотный затвор DN 80 TecofiЦена 2001г: 66,6у.е.х26 :1,18: 3,89= 377,24руб | шт | 8
| Кран шаровый латунный муфтовый Д15ммЦена 2001г: 1,87eur.х 34 : 3,89= 16,34руб | шт | 10
| Кран шаровый латунный муфтовый Д 20ммЦена 2001г: 2,51eur.х 34 : 3,89= 21,94руб | шт | 9
| Кран шаровый латунный муфтовый Д 25ммЦена 2001г: 3,98eur.х 34 : 3,89= 34,78руб | шт | 5
| Кран шаровый латунный муфтовый Д 40ммЦена 2001г: 9,05eur.х 34 : 3,89= 79,10руб | шт | 10
| Клапан обратный муфтовый IVR Д 25ммЦена 2001г: 4,59у.е.х26 :1,18: 3,89= 25,99руб | шт | 2
| Клапан обратный муфтовый IVR Д 40ммЦена 2001г: 6,39у.е.х26 :1,18: 3,89= 36,19руб | шт | 4
19 | Установка вентилей, задвижек, затворов, клапанов обратных, кранов проходных на трубопроводах из стальных труб диаметром:до 100 мм | 1 шт. | 1
| Обратный клапан межфланцевый DN 65 TecofiЦена 2001г: 72.21у.е.х26 :1,18: 3,89= 409,01руб | шт | 1
20 | Установка фильтров диаметром:25 мм | 10 фильтров | 0.1
| Фильтр сетчатый наклонный муфтовый Д 25мм TecofiЦена 2001г: 11,66у.е.х26 :1,18: 3,89= 66,05руб | шт | 1
21 | Установка фильтров диаметром:80 мм | 10 фильтров | 0.1
| Фильтр сетчатый наклонный фланцевый DN80Цена 2001г: 103,29 eur.х 34 :1,18: 3,89= 765,08руб | шт | 1
22 | Прокладка трубопроводов отопления и водоснабжения из стальных электросварных труб диаметром:до 40 мм | 100 м | 0.36
| Трубы стальные электросварные прямошовные со снятой фаской из стали марок БСт2кп-БСт4кп и БСт2пс-БСт4пс наружный диаметр 25 мм толщина стенки 2 мм | м | 15
| Трубы стальные электросварные прямошовные со снятой фаской из стали марок БСт2кп-БСт4кп и БСт2пс-БСт4пс наружный диаметр 38 мм толщина стенки 2.5 мм | м | 1
| Трубы стальные электросварные прямошовные со снятой фаской из стали марок БСт2кп-БСт4кп и БСт2пс-БСт4пс наружный диаметр 45 мм толщина стенки 2.5 мм | м | 20
23 | Прокладка трубопроводов отопления и водоснабжения из стальных электросварных труб диаметром:50 мм | 100 м | 0.075
24 | Прокладка трубопроводов отопления и водоснабжения из стальных электросварных труб диаметром:80 мм | 100 м | 0.225
25 | Прокладка трубопроводов отопления из стальных водогазопроводных неоцинкованных труб диаметром:15 мм | 100 м | 0.27
26 | Прокладка трубопроводов отопления из стальных водогазопроводных неоцинкованных труб диаметром:20 мм | 100 м | 0.46
27 | Гидравлическое испытание трубопроводов систем отопления, водопровода и горячего водоснабжения диаметром:до 100 мм | 100 м | 1.445
28 | Монтаж компенсатора | 10 шт. | 0.2
| Компенсаторы однолинзовые диаметром до 200мм | шт | 2
29 | Установка манометров:с трехходовым краном | 1 комплект | 6
30 | Установка термометров в оправе прямых и угловых | 1 комплект | 4
31 | Закладные конструкции для термометра и манометра | 100 шт. | 0.1
| Бобышки скошенные БС1м 20х1.5-115 | шт. | 10
| Пробки П-М27х2 | шт. | 10
32 | Установка заглушки | 1 соединение | 4
| Заглушки эллиптические из углеродистой стали на Ру=10 МПа(100 кгс/см2)из стали 20, диаметром условного прохода 80 мм, наружным диаметром 89 мм, толщиной стенки, мм:3.5 | шт. | 4
| Крепления для трубопроводов:кронштейны, планки, хомуты | кг | 60
33 | Масляная окраска металлических поверхностей:решеток, переплетов, труб диаметром менее 50 мм и т.п., количество окрасок 2 | 100 м2 | 0.3004
| Грунтовка ГФ-021 красно-коричневая | т | 0.008
ДЫМОУДАЛЕНИЕ
34 | Монтаж дымовых труб | 1 т | 0.6304
| Дымовые трубы из стальных электросварных труб Д 530х10 - 2 шт | т | 0.6304
35 | Прокладка сборного дымоотводящего газохода из листовой, оцинкованной стали толщиной:1,0 мм, диаметром 220мм | 100 м2 | 0.0469
| Сборные дымоотводящие газоходы Д 220мм | м2 | 4.69
36 | Огрунтовка металлических поверхностей газоходов и дымовых труб за один раз грунтовкой ГФ-021 | 100 м2 | 0.194
37 | Окраска металлических огрунтованных поверхностей газоходов и дымовых труб краской БТ-177 серебристой | 100 м2 | 0.194
38 | Изоляция трубопроводов:матами минераловатными марок 75, 100, плитами минераловатными на синтетическом связующем марок 75 | 1 м3 | 1.6
| Маты минераловатные прошивные без обкладок М-100 толщина 80 мм | м3 | 1.6
39 | Покрытие поверхности изоляции трубопроводов:сталью оцинкованной | 100 м2 | 0.335
40 | Установка решеток жалюзийных площадью в свету:до 0, 5 м2 | 1 решетка | 1
| Решетка вентиляционная с горизонтальными или вертикальными жалюзями, размер, мм: 610х310 | шт. | 1
41 | Установка зонтов над шахтами из листовой оцинкованной стали круглого сечения диаметром:200 мм | 1 зонт | 1
42 | Прокладка воздуховодов из листовой, оцинкованной стали и алюминия класса Н(нормальные)толщиной:3,0 мм, диаметром 200 мм | 100 м2 | 0.01
| Воздуховод круглого сечения из листовой оцинкованной стали толщиной 3мм, диаметром, мм:315, на фланцевом соединении, 20 процентов фасонных частей | м2 | 1
УЗЕЛ УЧЕТА ТЕПЛА
43 | Монтаж шкафа | шт. | 1
| Стоимость шкафа металлического Ц = 11921 : 3,89= 3064,52 руб | шт | 1
44 | Монтаж датчика | шт. | 2
| Датчик-реле давления Метран 100 Ц= 20000 : 2,2 = 9090,91 руб. | шт | 2
45 | Монтаж термометра | шт. | 5
| Термометр прямой | комплект | 5
46 | Монтаж манометра | шт. | 4
| Манометр для неагресивных сред(класс точности 1.5)с резбовым присоединением марка МП-3У-16 с трехходовым краном 11П18пкРу16 с трубкой сифоном | комплект | 4
47 | Монтаж термопреобразователя | шт. | 2
| Термопреобразователь Ц= 15000 : 2,2 = 6818,18 руб. | шт | 2
48 | Монтаж счетчика | шт. | 1
| Водомер ВСТ | шт | 1
49 | Монтаж фильтра | шт. | 1
| Фильтры для очистки воды в трубопроводах систем отопления, диаметром, мм:25 | шт. | 1
50 | Монтаж тепловычислителя в шкафу | компл. | 1
| Тепловычислитель СПТ 961М Ц= 20000 : 2,2 = 9090,91 руб. | шт | 1
| Принтер матричный Ц= 6000 : 2,2 = 2727,27 руб. | шт | 1
51 | Монтаж блока | шт. | 2
| Блок питания Ц= 1500 : 2,2 = 681,82 руб. | шт | 2
| Кабель с многопроволочной медной жилой, экранированный МКЭШ 3х0,75 мм2 Ц = 22,88 : 3,89 = 5,88руб. | м | 25
| Кабели силовые с медными жилами с поливинилхлоридной изоляцией и оболочкой марки ВВГнг, на напряжение 1000 В, мм2:4х16 | 1000 м | 0.025
52 | Электромонтажная гибкая ПВХ труба | 100 м | 0.25
53 | Электромонтажная гибкая ПВХ труба Д 16ммЦена: 4,11: 3,89=1,06 руб | м | 25
54 | Провод по перфорированному профилю сечением до 6 мм2 | 100 м | 0.25
55 | Кабель-канал электромонтажный | 100 шт. | 0.12
56 | Разъем, сечение жилы до 1 мм2, количество подключаемых жил, | шт. | 20
57 | Присоединение под винт:с оконцеванием наконечником | 100 концов | 0.28
| ЗАКАЗЧИК: | ПОДРЯДЧИК: