## Смета
"УТВЕРЖДАЮ :" |  |  | Приложение 1
форма №3.2
Первый заместитель главы Администрации
муниципального района Красноармейский Н.Ю.Зайцев
Модульная котельная №3 в с.Красноармейское Красноармейского района Самарской области
(наименование стройки)
ТЕХНИЧЕСКОЕ ЗАДАНИЕ
Газопровод высокого и низкого давления котельной №3 в с.Красноармейское Красноармейского р-на
(наименование работ и затрат, наименование объекта)
Условия производства работ:
№ п/п | Наименование работ и затрат, характеристика оборудования и его масса | Единица измерения | Количество
СТАЛЬНОЙ ГАЗОПРОВОД ВЫСОКОГО ДАВЛЕНИЯ
1 | Надземная прокладка стальных газопроводов на металлических опорах(без окраски), условный диаметр газопровода:50 мм | 100 м газопровода | 0.185
| Трубы стальные электросварные прямошовные со снятой фаской из стали марок БСт2кп-БСт4кп и БСт2пс-БСт4пс наружный диаметр 57 мм толщина стенки 3.5 мм | м | 18.18
| Трубы стальные электросварные прямошовные со снятой фаской из стали марок БСт2кп-БСт4кп и БСт2пс-БСт4пс наружный диаметр 25 мм толщина стенки 2 мм | м | 0.5
2 | Монтаж задвижки стальной фланцевой для надземной установки на газопроводах из труб условным диаметром:50 мм | 1 задвижка | 1
| Трос стальной для блокиратора задвижки | м | 1
| Замок винтовой висячий с ключом А-19-00МСБ | шт. | 1
3 | Установка фасонных частей стальных сварных диаметром:100-250 мм | т | 0.0035
4 | Бурение ям бурильно-крановыми машинами на автомобиле глубиной до 2 м, группа грунтов 2 | 100 ям | 0.05
5 | Устройство бетонной подготовки | 100м3 бетона | 0.0105
| Бетон гидротехнический, класс:В 15(М200) | м3 | 1.071
6 | Монтаж опор под газопровод | 1 т | 0.1188
| Опоры под газопровод Д 57х3,5мм Н= 3,0м - 5 шт | т | 0.1188
7 | Масляная окраска металлических поверхностей:стальных балок, труб диаметром более 50 мм и т.п., количество окрасок 2- газопровод | 100 м2 | 0.0871
| Грунтовка ГФ-021 красно-коричневая | т | 0.0024
8 | Рентгенографический контроль.Трубопровод, диаметр 60мм, толщина стенки до:5мм | снимок | 1
9 | Монтаж инвентарного узла для очистки и испытания газопровода, условный диаметр газопровода:до 50 мм | 1 узел | 1
10 | Очистка полости трубопровода продувкой воздухом, условный диаметр газопровода:до 50 мм | 100 м трубопровода | 0.185
11 | Подъем давления при испытании воздухом газопроводов высокого давления(до 1, 2 МПа)условным диаметром:до 50 мм | 100 м газопровода | 0.185
12 | Выдержка под давлением от 0, 6 до 1, 2 МПа при испытании на прочность и герметичность газопроводов условным диаметром:50-300 мм | 1 участок испытания газопровода | 1
Установка ШГРП
13 | Монтаж ГРПШ | 1 установка | 1
| Шкафной газорегуляторный пункт ГРПШ 2-10МС-1 с регулятором давления РДГК- 10МЦена 9800 руб: 1,18: 2,2= 3775,04руб | шт | 1
14 | Установка газовых свечей | 1 свеча | 2
| Трубы стальные сварные водогазопроводные с резьбой черные легкие(неоцинкованные)диаметр условного прохода 20 мм, толщина стенки 2.5 мм- свечи продувочные | м | 8
| Kран шаровой В-В размером 3/4" | шт. | 2
| Сгоны стальные с муфтой и контргайкой, диаметром, мм:20 | шт. | 2
15 | Монтаж опорных конструкций для крепления ШГРП | 1 т | 0.039
| Газопроводы, опорные части, опоры, кронштейны, подвески, хомуты, круглого сеч.до 150 кг | т | 0.039
16 | Бурение ям бурильно-крановыми машинами на тракторе глубиной до 2 м, группа грунтов 2 | 100 ям | 0.01
17 | Устройство бетонной подготовки | 100м3 бетона бутобет.,ж/б в деле | 0.001
| Бетон тяжелый, класс:В 5(М75) | м3 | 0.102
| Устройство ограждения размером 2*2*1,5 м | шт | 1
18 | Планировка площадей ручным способом, группа грунтов 2 под ограждение и подъездной путь | 1000 м2 | 0.004
19 | Устройство подстилающих и выравнивающих слоев оснований:из щебня | 100 м3 | 0.002
| Щебень из природного камня для строительных работ марка 400, фракция, мм:20-40 | м3 | 0.2
20 | Устройство бетонной подготовки | 100м3 бетона бутобет.,ж/б в деле | 0.0016
21 | Устройство калиток с установкой столбов:металлических | 100 шт. | 0.01
22 | Установка металлических оград по железобетонным столбам без цоколя из сетки высотой:до 1, 7 м | 100 м оград | 0.08
| Сталь угловая равнополочная Ст3пс 50-56мм | т | 0.109
| Стойки металлические опорные д 57х3,5мм | т | 0.13
23 | Масляная окраска ограждения | 100 м2 | 0.16
| Грунтовка ГФ-021 красно-коричневая | т | 0.004
| Устройство заземления и молниеотвода | шт | 1
24 | Разработка грунта вручную в траншеях глубиной до 2 м без креплений с откосами, группа грунтов 2 | 100 м3 | 0.02
25 | Засыпка вручную траншей, пазух котлованов и ям, группа грунтов 2 | 100 м3 | 0.02
26 | Бурение ям бурильно-крановыми машинами на тракторе глубиной до 2 м, группа грунтов 2 | 100 ям | 0.01
27 | Устройство бетонной подготовки | 100м3 бетона бутобет.,ж/б в деле | 0.0043
28 | Заземлитель горизонтальный из стали:полосовой сечением 160 мм2 | 100 м | 0.13
29 | Заземлитель вертикальный из угловой стали размером, мм:63х63х6 | 10 шт. | 0.3
30 | Монтаж молниеотвода | 1 т | 0.049
| Стоимость молниеотвода ( стержень Д 8мм-0,1м, труба водогазопр.Д 25-1,0м, Д50- 3м, Д76- 4м) | т | 0.049
31 | Масляная окраска металлических поверхностей:решеток, переплетов, труб диаметром менее 50 мм и т.п., количество окрасок 2 | 100 м2 | 0.03
| Грунтовка ГФ-021 красно-коричневая | т | 0.0008
Газопровод низкого давления
32 | Надземная прокладка стальных газопроводов на металлических опорах(без окраски), условный диаметр газопровода:50 мм | 100 м газопровода | 0.005
| Трубы стальные электросварные прямошовные со снятой фаской из стали марок БСт2кп-БСт4кп и БСт2пс-БСт4пс наружный диаметр 57 мм толщина стенки 3.5 мм | м | 0.5
33 | Надземная прокладка стальных газопроводов на металлических опорах(без окраски), условный диаметр газопровода:80 мм | 100 м газопровода | 0.35
| Трубы стальные электросварные прямошовные со снятой фаской из стали марок БСт2кп-БСт4кп и БСт2пс-БСт4пс наружный диаметр 89 мм толщина стенки 3.5 мм | м | 35.35
34 | Установка задвижек или клапанов обратных чугунных диаметром:80 мм | 1 задвижка | 1
| Задвижки параллельные фланцевые с выдвижным шпинделем, для воды и пара давлением 1 МПа(10 кгс/см2)30Ч6БР диаметром, мм:80 | шт. | 1
35 | Приварка фланцев к стальным трубопроводам диаметром:80 мм | 1 фланец | 4
| Фланцы стальные плоские приварные из стали ВСт3сп2, ВСт3сп3; давлением 1.6 МПа(16 кгс/см2), диаметром, мм:80 | шт. | 2
| Соединения изолируюие фланцевые на условное давление 0, 6 Мпа диаметром до 80мм | шт | 1
| Трос стальной для блокиратора задвижки | м | 1
| Замок винтовой висячий с ключом А-19-00МСБ | шт. | 1
36 | Установка фасонных частей стальных сварных диаметром:100-250 мм | т | 0.0082
37 | Бурение ям бурильно-крановыми машинами на автомобиле глубиной до 2 м, группа грунтов 2 | 100 ям | 0.06
38 | Устройство бетонной подготовки | 100м3 бетона | 0.012
| Бетон гидротехнический, класс:В 15(М200) | м3 | 1.224
39 | Монтаж опор под газопровод | 1 т | 0.1833
| Опоры под газопровод Д 89х3,5мм Н= 2,2м - 6 шт | т | 0.1833
40 | Масляная окраска металлических поверхностей:стальных балок, труб диаметром более 50 мм и т.п., количество окрасок 2- газопровод | 100 м2 | 0.22
| Грунтовка ГФ-021 красно-коричневая | т | 0.006
41 | Монтаж инвентарного узла для очистки и испытания газопровода, условный диаметр газопровода:до 100 мм | 1 узел | 1
42 | Подъем давления при испытании воздухом газопроводов высокого давления(до 0, 6 МПа)условным диаметром:до 50 мм | 100 м газопровода | 0.005
43 | Подъем давления при испытании воздухом газопроводов высокого давления(до 0, 6 МПа)условным диаметром:до 100 мм | 100 м газопровода | 0.35
44 | Выдержка под давлением до 0, 6 МПа при испытании на прочность и герметичность газопроводов условным диаметром:50-300 мм | 1 участок испытания газопровода | 1
45 | Очистка полости трубопровода продувкой воздухом, условный диаметр газопровода:до 100 мм | 100 м трубопровода | 0.35
46 | Очистка полости трубопровода продувкой воздухом, условный диаметр газопровода:до 50 мм | 100 м трубопровода | 0.005
| ЗАКАЗЧИК: | ПОДРЯДЧИК: