## Смета
"УТВЕРЖДАЮ :" |  |  | Приложение 1
форма №3.2
Первый заместитель главы Администрации
муниципального района Красноармейский Н.Ю.Зайцев
Модульная котельная №5 в с.Красноармейское Красноармейского района Самарской области
(наименование стройки)
ТЕХНИЧЕСКОЕ ЗАДАНИЕ
Внутреннее газоснабжение котельной №5 в с.Красноармейское Красноармейского р-на Самарской обл.
(наименование работ и затрат, наименование объекта)
Условия производства работ:
№ п/п | Наименование работ и затрат, характеристика оборудования и его масса | Единица измерения | Количество
1 | Установка газогорелочных устройств с горелками производительностью:до 30 м3/ч | 1 устройство | 2
| Горелка двухступенчатая модульная RIELLO RS 28/81/163-325квт с газовой рампой и мультиблокомЦена 2001г: 3815eur х34 :1,18: 3,89= 28258,03руб | ком-т | 2
2 | Ротаметр, счетчик, преобразователь, устанавливаемые на фланцевых соединениях, диаметр условного прохода до 50 мм | шт. | 1
| Газовый счетчик RVG G-40 с температурным корректором ТС-215Перевод в цены 2001г: 48734 : 1,18 : 3,89= 10616,97руб | шт | 1
3 | Арматура приварная с электрическим приводом на условное давление до 4 Мпа.Диаметр условного прохода:80мм | 1 шт. | 1
| Клапан электромагнитный газовый Gilian anello EV80/6Цена 2001г: 500.4 eur. х 34 :1,18: 3,89= 3706,51руб | шт | 1
4 | Установка предохранительных клапанов диаметром:до 80 мм | 1 клапан | 1
| Клапан термозапорный КТЗ Д80ммЦена 2001г: 23481,6:1,18: 3,89= 5115,60руб | шт | 1
5 | Установка фильтров для очистки газа от механических примесей диаметром:до 50 мм | 1 фильтр | 1
6 | Монтаж датчика перепада давления к газовому фильтру | шт. | 1
| Фильтр газовый с датчиком перепада давления ФГ16-50-ДПДЦена 200г: 12036руб :1,18: 3,89= 2622,10руб | шт | 1
7 | Установка вентилей, задвижек, затворов, клапанов обратных, кранов проходных на трубопроводах из стальных труб диаметром:до 100 мм | 1 шт. | 1
| Кран шаровый фланцевый Д 100мм тип 82 IVRЦена 200г: 262,9 у.е.х 26 :1,18: 3,89= 1489,13руб | шт | 1
| Кран шаровый фланцевый Д 80мм тип 82 IVRЦена 200г: 196,8 у.е.х 26 :1,18: 3,89= 1114,72руб | шт | 1
8 | Установка вентилей, задвижек, затворов, клапанов обратных, кранов проходных на трубопроводах из стальных труб диаметром:до 50 мм | 1 шт. | 3
| Кран шаровый фланцевый Д 50мм тип 82 IVRЦена 200г: 119 у.е.х 26 :1,18: 3,89= 674,04руб | шт | 3
| Краны шаровые полнопроходные муфтовые для воды, пара, масла 11б27п1 давлением 16кгс/см2, диаметр, мм:15 | шт. | 3
| Краны шаровые полнопроходные муфтовые для воды, пара, масла 11б27п1 давлением 16кгс/см2, диаметр, мм:20 | шт. | 1
| Краны шаровые полнопроходные муфтовые для воды, пара, масла 11б27п1 давлением 16кгс/см2, диаметр, мм:25 | шт. | 4
9 | Установка манометров:с трехходовым краном | 1 комплект | 3
| Кран трехходовой для манометра Цена: 90 :1,18:3,89 = 19,61руб | шт | 3
10 | Установка вставок виброизолирующих | 10 вставок | 0.2
11 | Прокладка трубопроводов из стальных электросварных труб диаметром:100 мм | 100 м | 0.08
12 | Прокладка трубопроводов из стальных электросварных труб диаметром:80 мм | 100 м | 0.02
13 | Прокладка трубопроводов отопления и водоснабжения из стальных электросварных труб диаметром:50 мм | 100 м | 0.061
14 | Прокладка трубопроводов отопления и водоснабжения из стальных электросварных труб диаметром:до 40 мм | 100 м | 0.015
15 | Прокладка трубопроводов газоснабжения из стальных водогазопроводных неоцинкованных труб диаметром:25 мм | 100 м | 0.25
16 | Прокладка трубопроводов газоснабжения из стальных водогазопроводных неоцинкованных труб диаметром:20 мм | 100 м | 0.02
17 | Прокладка трубопроводов газоснабжения из стальных водогазопроводных неоцинкованных труб диаметром:15 мм | 100 м | 0.01
| Крепления для трубопроводов:кронштейны, планки, хомуты | кг | 32
18 | Прокладка футляра из стальных диаметром:133 мм | 100 м | 0.008
19 | Прокладка футляра из стальных электросварных труб диаметром:50 мм | 100 м | 0.0024
20 | Установка заглушки на стальных трубопроводах диаметром:100 мм | 1 соединение | 1
| Заглушки эллиптические из углеродистой стали на Ру=10 МПа(100 кгс/см2)из стали 20, диаметром условного прохода 100 мм, наружным диаметром 108 мм, толщиной стенки, мм:4.0 | шт. | 1
| Фланцы стальные плоские приварные из стали ВСт3сп2, ВСт3сп3; давлением 1.0 МПа(10 кгс/см2), диаметром, мм:100 | шт. | 2
| Фланцы стальные плоские приварные из стали ВСт3сп2, ВСт3сп3; давлением 1.0 МПа(10 кгс/см2), диаметром, мм:80 | шт. | 6
| Фланцы стальные плоские приварные из стали ВСт3сп2, ВСт3сп3; давлением 1.0 МПа(10 кгс/см2), диаметром, мм:50 | шт. | 8
21 | Пневматическое испытание газопроводов | 100 м | 0.456
22 | Масляная окраска металлических поверхностей:стальных балок, труб диаметром более 50 мм и т.п., количество окрасок 2 | 100 м2 | 0.1088
| Грунтовка ГФ-021 красно-коричневая | т | 0.003
| ЗАКАЗЧИК: | ПОДРЯДЧИК: