## Смета
"УТВЕРЖДАЮ :" |  |  | Приложение 1
форма №3.2
Первый заместитель главы Администрации
муниципального района Красноармейский Н.Ю.Зайцев
Модульная котельная №3 в с.Красноармейское Красноармейского района Самарской области
(наименование стройки)
ТЕХНИЧЕСКОЕ ЗАДАНИЕ
Модульная котельная №3 в с.Красноармейское Красноармейский Самар обл.Водопровод и канализация Водопровод и канализация
(наименование работ и затрат, наименование объекта)
Условия производства работ:
№ п/п | Наименование работ и затрат, характеристика оборудования и его масса | Единица измерения | Количество
Производственная канализация
1 | Разработка грунта в отвал экскаваторами драглайн или обратная лопата с ковшом вместимостью 0, 25 м3, группа грунтов 2 | 1000 м3 | 0.031
2 | Разработка грунта с погрузкой на автомобили-самосвалы экскаваторами с ковшом вместимостью 0, 25 м3, группа грунтов 2 | 1000 м3 | 0.009
3 | Доработка грунта вручную в траншеях глубиной до 2 м без креплений с откосами, группа грунтов 2 | 100 м3 | 0.012
| Перевозка груза 1 класса до 10 км | т | 14.85
4 | Работа на отвале, группа грунтов 2-3 | 1000 м3 | 0.009
5 | Засыпка вручную траншей, пазух котлованов и ям, группа грунтов 2 | 100 м3 | 0.01
6 | Засыпка траншей и котлованов с перемещением грунта до 5 м бульдозерами мощностью 59(80)кВт(л.с.), 2 группа грунтов | 1000 м3 | 0.031
7 | Уплотнение грунта пневматическими трамбовками, группа грунтов 1, 2 | 100 м3 уплотнен.грунта | 0.31
8 | Укладка водопроводных чугунных напорных раструбных труб при заделке раструбов асбестоцементом диаметром:100 мм | 1 км | 0.005
9 | Устройство круглых сборных железобетонных канализационных колодцев диаметром:1,5 м в грунтах сухих | 10 м3 | 0.3
| Люк чугунный тяжелый | шт. | 1
| Ограждение лестничных проемов, лестничные марши, пожарные лестницы | т | 0.064
Водопровод
10 | Разработка грунта в отвал экскаваторами драглайн или обратная лопата с ковшом вместимостью 0, 25 м3, группа грунтов 2 | 1000 м3 | 0.025
11 | Разработка грунта с погрузкой на автомобили-самосвалы экскаваторами с ковшом вместимостью 0, 25 м3, группа грунтов 2 | 1000 м3 | 0.025
12 | Доработка грунта вручную в траншеях глубиной до 2 м без креплений с откосами, группа грунтов 2 | 100 м3 | 0.03
| Перевозка груза 1 класса до 10 км | т | 43.75
13 | Работа на отвале, группа грунтов 2-3 | 1000 м3 | 0.025
14 | Засыпка вручную траншей, пазух котлованов и ям, группа грунтов 2 | 100 м3 | 0.03
15 | Засыпка траншей и котлованов с перемещением грунта до 5 м бульдозерами мощностью 59(80)кВт(л.с.), 2 группа грунтов | 1000 м3 | 0.04
16 | Уплотнение грунта пневматическими трамбовками, группа грунтов 1, 2 | 100 м3 уплотнен.грунта | 0.4
17 | Укладка трубопроводов из полиэтиленовых труб диаметром:50 мм | 1 км | 0.015
18 | Укладка трубопроводов из полиэтиленовых труб диаметром:50 мм(втулка под фланец) | 1 км | 0.0002
| Втулка полиэтиленовая изолированная | шт. | 1
19 | Установка задвижек или клапанов обратных чугунных диаметром:50 мм | 1 задвижка | 1
| Задвижки параллельные фланцевые с выдвижным шпинделем, для воды и пара давлением 1 МПа(10 кгс/см2)30Ч6БР диаметром, мм:50 | шт. | 1
20 | Приварка фланцев к стальным трубопроводам диаметром:50 мм | 1 фланец | 2
| Фланцы стальные плоские приварные из стали ВСт3сп2, ВСт3сп3; давлением 0.1 и 0.25 МПа(1 и 2.5 кгс/см2), диаметром, мм:50 | шт. | 2
21 | Установка фасонных частей стальных сварных диаметром:100-250 мм | 1 т. | 0.0025
22 | Устройство круглых колодцев из сборного железобетона в грунтах:сухих | 10 м3 | 0.2
| Люк чугунный тяжелый | шт. | 1
| Отдельные конструктивные элементы зданий и сооружений(колонны, балки, фермы, связи, ригели, стойки и т.д.)с преобладанием горячекатаных профилей, средняя масса сборочной единицы до 0.1 т | т | 0.064
| Горячекатаная арматурная сталь:гладкая класса А-I диаметром, мм:6 | т | 0.128
| ЗАКАЗЧИК: | ПОДРЯДЧИК: