## Смета
"УТВЕРЖДАЮ :" |  |  | Приложение 1
форма №3.2
Первый заместитель главы Администрации
муниципального района Красноармейский Н.Ю.Зайцев
Модульная котельная №4 в с.Красноармейское Красноармейского района Самарской области
(наименование стройки)
ТЕХНИЧЕСКОЕ ЗАДАНИЕ
Водопровод и канализция модульной котельной №4 в с. Красноармейское Красноармейского р-на котельная №4 в с. Красноармейское
(наименование работ и затрат, наименование объекта)
Условия производства работ:
№ п/п | Наименование работ и затрат, характеристика оборудования и его масса | Единица измерения | Количество
Водопровод и канализация
1 | Прокладка трубопроводов водоснабжения из стальных водогазопроводных оцинкованных труб диаметром:15 мм | 100 м | 0.02
2 | Прокладка трубопроводов водоснабжения из стальных водогазопроводных оцинкованных труб диаметром:20 мм | 100 м | 0.03
3 | Прокладка трубопроводов водоснабжения из стальных водогазопроводных оцинкованных труб диаметром:25 мм | 100 м | 0.05
4 | Прокладка трубопроводов водоснабжения из стальных водогазопроводных оцинкованных труб диаметром:50 мм | 100 м | 0.12
5 | Масляная окраска металлических поверхностей:решеток, переплетов, труб диаметром менее 50 мм и т.п., количество окрасок 2 | 100 м2 | 0.045
6 | Гидравлическое испытание трубопроводов систем отопления, водопровода и горячего водоснабжения диаметром:до 50 мм | 100 м | 0.22
7 | Установка счетчиков(водомеров)диаметром:до 50 мм | 1 счетчик | 1
| Водомер ВСХ-065/от5*до..50*С Q-100куб.м/ч/ | шт | 1
| Фланцы стальные плоские приварные из стали ВСт3сп2, ВСт3сп3; давлением 0.1 и 0.25 МПа(1 и 2.5 кгс/см2), диаметром, мм:50 | шт. | 2
8 | Установка фильтров диаметром:65 мм | 10 фильтров | 0.1
9 | Установка вентилей, задвижек, затворов, клапанов обратных, кранов проходных на трубопроводах из стальных труб диаметром:до 50 мм | 1 шт. | 3
| Задвижки параллельные фланцевые с выдвижным шпинделем, для воды и пара давлением 1 МПа(10 кгс/см2)30Ч6БР диаметром, мм:50 | шт. | 3
| Фланцы стальные плоские приварные из стали ВСт3сп2, ВСт3сп3; давлением 0.1 и 0.25 МПа(1 и 2.5 кгс/см2), диаметром, мм:50 | шт. | 6
10 | Установка манометров:с трехходовым краном | 1 комплект | 1
| Вентили проходные муфтовые 15КЧ18Р для воды, давлением 1.6 МПа(16 кгс/см2), диаметром, мм:25 | шт. | 3
11 | Установка кранов поливочных, диаметром:25 мм | 1 кран | 2
| Рукава резинотканевые напорно-всасывающие для воды давлением 1 МПа(10 кгс/см2), диаметром, мм:25 | м | 20
12 | Установка кранов пожарных диаметром 50 мм | 1 кран | 2
13 | Огнетушитель химический воздушно-пенный =охвп-103,15*1,012*1,03*1,55*17,96=91,4 | шт | 2
| Головки для пожарных рукавов соединительные напорные, давлением 1, 2 МПа(12 кгс/см2)рукавные, диаметром 50 мм | шт. | 2
14 | Прокладка в траншеях трубопроводов из чугунных канализационных труб диаметром:100 мм (ввод водопровода) | 100 м | 0.05
15 | Устройство постоянных бетонных упоров на трубопроводе диаметром:100 мм | 1 км | 0.005
16 | Установка фланцевых соединений на стальных трубопроводах диаметром:100 мм | 1 соединение | 10
| Фланцы стальные плоские приварные из стали ВСт3сп2, ВСт3сп3; давлением 0.1 и 0.25 МПа(1 и 2.5 кгс/см2), диаметром, мм:100 | шт. | 10
| Вентили проходные муфтовые 15КЧ18Р для воды, давлением 1.6 МПа(16 кгс/см2), диаметром, мм:15 | шт. | 1
| Вентили проходные муфтовые 15КЧ18Р для воды, давлением 1.6 МПа(16 кгс/см2), диаметром, мм:20 | шт. | 1
| Вентили проходные муфтовые 15КЧ18Р для воды, давлением 1.6 МПа(16 кгс/см2), диаметром, мм:25 | шт. | 1
Канализация
17 | Прокладка по стенам зданий и в каналах трубопроводов из чугунных канализационных труб диаметром:100 мм | 100 м | 0.03
18 | Установка трапов диаметром 100 мм | 10 комплектов | 0.1
| ЗАКАЗЧИК: | ПОДРЯДЧИК: