## Смета
"УТВЕРЖДАЮ :" |  |  | Приложение 1
форма №3.2
Первый заместитель главы Администрации
муниципального района Красноармейский Н.Ю.Зайцев
Модульная котельная №4 в с.Красноармейское Красноармейского района Самарской области
(наименование стройки)
ТЕХНИЧЕСКОЕ ЗАДАНИЕ
газоснабжение модульной котельной №4,5 в с.Красноармейское Красноармейского района,Самарской области модульная котельная №4,5.
(наименование работ и затрат, наименование объекта)
Условия производства работ:
№ п/п | Наименование работ и затрат, характеристика оборудования и его масса | Единица измерения | Количество
Газопровод высокого давления
1 | Надземная прокладка стальных газопроводов на металлических опорах(без окраски), условный диаметр газопровода:50 мм | 100 м газопровода | 0.1
| Трубы стальные электросварные прямошовные со снятой фаской из стали марок БСт2кп-БСт4кп и БСт2пс-БСт4пс наружный диаметр 57 мм толщина стенки 3.5 мм | м | 10.1
2 | Монтаж задвижки стальной фланцевой для надземной установки на газопроводах из труб условным диаметром:50 мм | 1 задвижка | 1
| Трос стальной | м | 1
| Замок винтовой висячий | шт. | 1
3 | Масляная окраска металлических поверхностей:решеток, переплетов, труб диаметром менее 50 мм и т.п., количество окрасок 2 | 100 м2 | 0.026
| Грунтовка ГФ-021 красно-коричневая | т | 0.0007
4 | Очистка полости трубопровода продувкой воздухом, условный диаметр газопровода:до 50 мм | 100 м трубопровода | 0.1
5 | Монтаж инвентарного узла для очистки и испытания газопровода, условный диаметр газопровода:до 50 мм | 1 узел | 1
6 | Подъем давления при испытании воздухом газопроводов высокого давления(до 0, 6 МПа)условным диаметром:до 50 мм | 100 м газопровода | 0.1
7 | Выдержка под давлением до 0, 6 МПа при испытании на прочность и герметичность газопроводов условным диаметром:50-300 мм | 1 участок испытания газопровода | 1
Стальной газопровод высокого давления на котельную №5
8 | Надземная прокладка стальных газопроводов на металлических опорах(без окраски), условный диаметр газопровода:50 мм | 100 м газопровода | 0.055
| Трубы стальные электросварные прямошовные со снятой фаской из стали марок БСт2кп-БСт4кп и БСт2пс-БСт4пс наружный диаметр 40 мм толщина стенки 2.5 мм | м | 0.505
| Трубы стальные электросварные прямошовные со снятой фаской из стали марок БСт2кп-БСт4кп и БСт2пс-БСт4пс наружный диаметр 57 мм толщина стенки 3.5 мм | м | 5.05
9 | Монтаж задвижки стальной фланцевой для надземной установки на газопроводах из труб условным диаметром:50 мм | 1 задвижка | 1
| Трос стальной | м | 1
| Замок винтовой висячий | шт. | 1
10 | Бурение ям бурильно-крановыми машинами на автомобиле глубиной до 2 м, группа грунтов 2 | 100 ям | 0.01
11 | Устройство бетонной подготовки | 100м3 бетона бутобет.,ж/б в деле | 0.002
| Бетон гидротехнический(на сульфатостойком портландцементе), класс:В 15(М200) | м3 | 0.204
12 | Монтаж опорных конструкций для крепления трубопроводов внутри зданий и сооружений, массой:до 0, 1 т | 1 т | 0.013
| Газопроводы, опорные части, опоры, кронштейны, подвески, хомуты, седла, тарельчатые компенсаторы, прямолинейные участки, фасонные части(без люков и лазов, сальниковых компенсаторов и установки деталей крепл.термоизоляции)круглого сеч.до 150 кг | т | 0.013
13 | Масляная окраска металлических поверхностей:стальных балок, труб диаметром более 50 мм и т.п., количество окрасок 2 | 100 м2 | 0.016
| Грунтовка ГФ-021 красно-коричневая | т | 0.0004
14 | Установка фасонных частей стальных сварных диаметром:100-250 мм | 1 т. | 0.0002
15 | Очистка полости трубопровода продувкой воздухом, условный диаметр газопровода:до 50 мм | 100 м трубопровода | 0.055
16 | Подъем давления при испытании воздухом газопроводов высокого давления(до 0, 6 МПа)условным диаметром:до 50 мм | 100 м газопровода | 0.055
Стальной газопровод высокого давления на котельную №4
17 | Надземная прокладка стальных газопроводов на металлических опорах(без окраски), условный диаметр газопровода:50 мм | 100 м газопровода | 0.075
| Трубы стальные электросварные прямошовные со снятой фаской из стали марок БСт2кп-БСт4кп и БСт2пс-БСт4пс наружный диаметр 40 мм толщина стенки 2.5 мм | м | 0.505
| Трубы стальные электросварные прямошовные со снятой фаской из стали марок БСт2кп-БСт4кп и БСт2пс-БСт4пс наружный диаметр 57 мм толщина стенки 3.5 мм | м | 7.07
18 | Монтаж задвижки стальной фланцевой для надземной установки на газопроводах из труб условным диаметром:50 мм | 1 задвижка | 1
| Трос стальной | м | 1
| Замок винтовой висячий | шт. | 1
19 | Бурение ям бурильно-крановыми машинами на автомобиле глубиной до 2 м, группа грунтов 2 | 100 ям | 0.01
20 | Устройство бетонной подготовки | 100м3 бетона бутобет.,ж/б в деле | 0.002
| Бетон гидротехнический, класс:В 15(М200) | м3 | 0.204
21 | Монтаж опорных конструкций для крепления трубопроводов внутри зданий и сооружений, массой:до 0, 1 т | 1 т | 0.013
| Газопроводы, опорные части, опоры, кронштейны, подвески, хомуты, седла, тарельчатые компенсаторы, прямолинейные участки, фасонные части(без люков и лазов, сальниковых компенсаторов и установки деталей крепл.термоизоляции)круглого сеч.до 150 кг | т | 0.013
22 | Установка фасонных частей стальных сварных диаметром:100-250 мм | 1 т. | 0.0002
23 | Масляная окраска металлических поверхностей:стальных балок, труб диаметром более 50 мм и т.п., количество окрасок 2 | 100 м2 | 0.022
| Грунтовка ГФ-021 красно-коричневая | т | 0.0006
24 | Подъем давления при испытании воздухом газопроводов высокого давления(до 0, 6 МПа)условным диаметром:до 50 мм | 100 м газопровода | 0.075
25 | Очистка полости трубопровода продувкой воздухом, условный диаметр газопровода:до 50 мм | 100 м трубопровода | 0.075
Полиэтиленовый газопровод высокого давления на котельную №4
26 | Разработка грунта с погрузкой на автомобили-самосвалы экскаваторами с ковшом вместимостью 0, 25 м3, группа грунтов 2 | 1000 м3 грунта | 0.559
27 | Разработка грунта вручную в траншеях глубиной до 2 м без креплений с откосами, группа грунтов 2 | 100 м3 грунта | 0.17
| Перевозка груза 1 класса до 10 км | т | 950
28 | Работа на отвале, группа грунтов 2-3 | 1000 м3 грунта | 0.576
29 | Устройство основания:песчаного | 10 м3 | 4
30 | Засыпка вручную траншей, пазух котлованов и ям, группа грунтов 1 | 100 м3 грунта | 0.16
31 | Засыпка траншей и котлованов с перемещением грунта до 5 м бульдозерами мощностью 59(80)кВт(л.с.), 1 группа грунтов | 1000 м3 грунта | 0.519
32 | Полив водой уплотняемого грунта насыпей | 1000 м3 уплотнен.грунта | 0.535
33 | Укладка газопроводов из полиэтиленовых труб в траншею с подвижного барабана, диаметр газопровода:63 мм | 400 м укладываемой трубы | 1.25
34 | Установка тройника на газопроводе из полиэтиленовых труб в горизонтальной плоскости, диаметр газопровода:63 мм | 1 тройник | 1
| ЗАКАЗЧИК: | ПОДРЯДЧИК: