## Смета
"УТВЕРЖДАЮ :" |  |  | Приложение 1
форма №3.2
Первый заместитель главы Администрации
муниципального района Красноармейский Н.Ю.Зайцев
Модульная котельная №4 в с.Красноармейское Красноармейского района Самарской области
(наименование стройки)
ТЕХНИЧЕСКОЕ ЗАДАНИЕ
Модульная котельная №4 в с.Красноармейское Красноармейский р.Сам.р. Общестроительные работы Общестроительные работы
(наименование работ и затрат, наименование объекта)
Условия производства работ:
№ п/п | Наименование работ и затрат, характеристика оборудования и его масса | Единица измерения | Количество
Общестроительные работы
1 | Разработка грунта с погрузкой на автомобили-самосвалы экскаваторами с ковшом вместимостью 0, 25 м3, группа грунтов 2 | 1000 м3 | 0.115
| Перевозка груза 1 класса до 10 км | т | 201.25
2 | Работа на отвале, группа грунтов 2-3 | 1000 м3 | 0.115
3 | Засыпка вручную траншей, пазух котлованов и ям, группа грунтов 2 | 100 м3 | 0.03
4 | Засыпка траншей и котлованов с перемещением грунта до 5 м бульдозерами мощностью 59(80)кВт(л.с.), 2 группа грунтов | 1000 м3 | 0.092
5 | Устройство фундаментных плит железобетонных:плоских | 100м3 бетона бутобет.,ж/б в деле | 0.2
| Горячекатаная арматурная сталь:периодического профиля класса А-III диаметром, мм:14 | т | 0.507
6 | Установка закладных деталей весом:до 4 кг | 1 т | 0.1303
7 | Монтаж фахверка | 1 т | 0.7138
| Прочие индивидуальные сварные конструкции, масса сборочной единицы:до 0.1 т | т | 0.7138
8 | Монтаж стропильных и подстропильных ферм на высоте до 25 м пролетом до 24 м массой:до 3, 0 т | 1 т | 0.3288
| Прочие индивидуальные сварные конструкции, масса сборочной единицы:до 0.1 т | т | 0.3288
9 | Монтаж связей и распорок из одиночных и парных уголков, гнутосварных профилей для пролетов:до 24 м при высоте здания до 25 м | 1 т | 2.813
| Прочие индивидуальные сварные конструкции, масса сборочной единицы:до 0.1 т | т | 2.813
10 | Монтаж прогонов при шаге ферм до 12 м при высоте здания:до 25 м | 1 т | 0.8251
| Прочие индивидуальные сварные конструкции, масса сборочной единицы:до 0.1 т | т | 0.8251
11 | Монтаж кровельного покрытия из:многослойных панелей заводской готовности при высоте до 50 м | 100 м2 | 0.44
| Панели стальные двухслойные покрытия с утеплителем из пенополиуретана.Способ изготовления непрерывный, 1ПД(до 1200).57.750-0.8, 2ПД(до 1200).60.845-0.8:толщина утеплителя - 80 мм | м2 | 44
12 | Монтаж ограждающих конструкций стен из многослойных панелей заводской готовности при высоте здания до 50 м | 100 м2 | 0.42
| Панели металлические трехслойные стеновые с утеплителем из пенополиуретана.Способ изготовления стендовый 1ПТС1016.61.6-СО.8 | м2 | 0.42
13 | Изоляция покрытий и перекрытий изделиями из волокнистых и зернистых материалов насухо | 1 м3 | 5.44
| Минвата Ursa М-25, (50мм, 100мм) | м3 | 5.55
14 | Монтаж оконных блоков стальных с нащельниками:из стали при высоте здания до 50 м | 1 т | 0.03
| Переплеты оконные створные одинарные из одинарной трубы под двойное остекление: | шт. | 3
15 | Монтаж каркасов ворот большепролетных зданий, ангаров и др.без механизмов открывания | 1 т | 0.121
| Прочие индивидуальные сварные конструкции, масса сборочной единицы:до 0.1 т | т | 0.121
16 | Масляная окраска металлических поверхностей:стальных балок, труб диаметром более 50 мм и т.п., количество окрасок 2 | 100 м2 | 1.81
| ЗАКАЗЧИК: | ПОДРЯДЧИК: