## Смета
"УТВЕРЖДАЮ :" |  |  | Приложение 1
форма №3.2
Первый заместитель главы Администрации
муниципального района Красноармейский Н.Ю.Зайцев
Модульная котельная №3 в с.Красноармейское Красноармейского района Самарской области
(наименование стройки)
ТЕХНИЧЕСКОЕ ЗАДАНИЕ
автоматизацию модульной котельной №3 в с.Красноармейское Красноармейского района Самарской области Модульная котельная №3 в с.Красноармейское
(наименование работ и затрат, наименование объекта)
Условия производства работ:
№ п/п | Наименование работ и затрат, характеристика оборудования и его масса | Единица измерения | Количество
Монтажные работы
1 | Монтаж сигнализатора загазованности | компл. | 2
2 | Монтаж уличного звонка | 100 компл. | 0.01
3 | Монтаж пульта управления котла, цифрового контроллера и датчиков температуры | шт. | 9
4 | Датчик-реле давления газа | шт. | 2
5 | Прибор, масса до 1, 5 кг(датчик-реле давления воды) | шт. | 4
6 | Механизм исполнительный, масса, кг, до:20 (электропривод) | шт. | 2
7 | Труба винипластовая по установленным конструкциям, по стенам и колоннам с креплением скобами, диаметр, мм, до:25 | 100 м | 2
8 | Труба винипластовая по установленным конструкциям, по стенам и колоннам с креплением скобами, диаметр, мм, до:50 | 100 м | 1
9 | Затягивание проводов в проложенные трубы и металлические рукава.Провод первый одножильный или многожильный в общей оплетке, суммарное сечение, мм2, до:2.5 | 100 м | 3
10 | Затягивание проводов в проложенные трубы и металлические рукава.Провод каждый последующий одножильный или многожильный в общей оплетке, суммарное сечение, мм2, до:6 | 100 м | 3
11 | Лоток металлический штампованный по установленным конструкциям, ширина лотка, мм, до:200 | т | 0.023
12 | Провод в лотке сечением, мм2, до:6 | 100 м | 4.6
13 | Монтаж крана трехходового и шарового | шт | 6
14 | Розетка штепсельная утопленного типа при скрытой проводке | 100 шт. | 0.01
15 | Труба стальная по установленным конструкциям, в готовых бороздах, по основанию пола, диаметр, мм, до:25 | 100 м | 0.01
16 | Разводка по устройствам и подключение жил кабелей или проводов внешней сети к блокам зажимов и к зажимам аппаратов и приборов, установленных на устройствах, кабели или провода сечением, мм2, до:10 | 100 жил | 0.95
17 | Разводка по устройствам и подключение жил кабелей или проводов внешней сети к блокам зажимов и к зажимам аппаратов и приборов, установленных на устройствах, кабели или провода сечением, мм2, до:16 | 100 жил | 0.1
Оборудование
| Стационарный сигнализатор загазованности природного газа SEITRON Ц=3322 : 2,2 = 1510 руб., где 2,2 - индекс перехода от цен 2006 г. к ценам 2001 г. | шт | 1
| Стационарный сигнализатор загазованности монооксида углерода SEITRON Ц= 6050,85 : 2,2 = 2750,39 руб. | шт | 1
| Пульт управления котла термостатический с комплектом датчиков TMR2 фирмы RIELLO Ц= 11983 : 2,2 = 5446,82руб. | шт | 2
| Цифровой погодозависимый контроллер для управления двумя котлами DCC 602 фирмы COSTER Ц= 31968 : 2,2 = 14530,91 руб. | шт | 1
| Датчик температуры воды на подаче котлов (погружной) SIH 010 NTC 10 кОм фирмы COSTER Ц= 1913 : 2,2 = 869,55 руб. | шт | 1
| Датчик наружной температуры SАЕ 001 NTC 1 кОм фирмы COSTER Ц= 1362,2 : 2,2 = 619,18 руб. | шт | 1
| Контроллер управления температурой RTF 318 фирмы COSTER Ц= 7362 : 2,2 = 3346,36 руб. | шт | 2
| Датчик температуры обратной воды (погружной) SIH 010 NTC 10 кОм фирмы COSTER Ц= 1913 : 2,2 = 869,55 руб. | шт | 2
| Датчик-реле давления газа GW 50 A6 фирмы DUNGS Ц= 1869 : 2,2 = 849,55 руб. | шт | 2
| Датчик-реле давления (прессостат) воды KPI 35 фирмы DANFOSS Ц= 1146,3 : 2,2 = 521,05 руб. | шт | 4
| Электропривод трехходового клапана 95 ESBE Ц= 4805 : 2,2 = 2184,09 руб. | шт | 2
Материалы, не учтенные ценником
| Оповещатель комбинированный светозвуковой:Корпус БИЯ-С | шт. | 1
| Шнур соединительный медный ШВВП сеч.2*0,75 мм2 Ц= 3,5 : 3,89 = 0,9 руб., где 3,68 - средний индекс изменения стоимости материалов к ц.2001 г. Объем = 200*1,03 = 206 м (Нормы отхода, прил.2 - 3%) | м | 206
| Провод ПВС соединительный неармированный с многопроволочной медной жилой, ПВХ изоляцией на напряжение до 660В, мм:3x0,75 мм2 Объем = 400*1,03 = 412 м (Нормы отхода, прил.2 - 3%) | км | 0.412
| Провод ПВС соединительный неармированный с многопроволочной медной жилой, ПВХ изоляцией на напряжение до 660В, мм:4x0, 75 Объем = 250*1,03 = 257,5 м (Нормы отхода, прил.2 - 3%) | км | 0.2575
| Провод ПВС соединительный неармированный с многопроволочной медной жилой, ПВХ изоляцией на напряжение до 660В, мм:4x2, 5 | км | 0.051
| Кабель с многопроволочной медной жилой, экранированный марки МКЭШ 2х0,75 мм2 Ц = 18,64 : 3,89 = 4,79 руб. Объем = 150*1,02 = 153 м (Нормы отхода, прил.2 - 2%) | м | 153
| Кабель с многопроволочной медной жилой, экранированный марки МКЭШ 3х0,75 мм2 Ц = 22,88 : 3,89 = 5,88 руб. Объем = 10*1,02 = 10,2 м (Нормы отхода, прил.2 - 2%) | м | 10.2
| Трубка полихлорвиниловая диам.16 | кг | 24
| Трубка полихлорвиниловая диам.32 | кг | 16.25
| Трубка полихлорвиниловая диам.50 | кг | 36
| Лоток перфорированный металлический замковый, 100х50х2500 марки ЛПМЗ-100 Ц = 93 : 3,89 = 23,91 руб. | шт | 20
| Крышка лотка замковая, 100х2500 КЛЗ-100 Ц = 34,76 : 3,89 = 8,94 руб. | шт | 20
| Соединительная планка универсальная СПУ Ц = 5,81 : 3,89 = 1,49 руб. | шт | 40
| Подвес настенный ПН-100 с планкой Ц = 52 : 3,89 = 13,37 руб. | шт | 90
| Кабельный наконечник изолированный гильзовый IKY 1.0/8 Ц=0,35 : 3,89 = 0,09 руб. | шт | 500
| Кабельный наконечник изолированный гильзовый IKY 2х1.0/8 Ц=1,22 : 3,89 = 0,31 руб. | шт | 500
| Кабельный наконечник изолированный гильзовый IKY 2,5/8 Ц=0,34 : 3,89 = 0,09 руб. | шт | 50
| Кабельный наконечник изолированный гильзовый IKY 2х2,5/10 Ц= 1,63 : 3,89 = 0,42 руб. | шт | 50
| Кабельный наконечник изолированный гильзовый IKY 10/12 Ц= 1,05 : 3,89 = 0,27 руб. | шт | 50
| Кабельный наконечник изолированный гильзовый IKY 2х10/14 Ц= 6,61 : 3,89 = 1,7 руб. | шт | 50
| Краны шаровые полнопроходные муфтовые для воды, пара, масла 11б27п1 давлением 16кгс/см2, диаметр, мм:15 | шт. | 2
| Краны регулирующие трехходовые КРТПП, латунные диаметром, мм:15 | шт. | 4
| Розетка 1 гнездная открытой проводки брызгозащищенный с заземлением | шт. | 1
| Трубы стальные электросварные прямошовные со снятой фаской из стали марок БСт2кп-БСт4кп и БСт2пс-БСт4пс наружный диаметр 20 мм толщина стенки 1 мм | м | 1
Шкаф управления и сигнализации
18 | Монтаж шкафа металлического разм.1200*1000*300 мм | шт. | 1
| Стоимость шкафа металлического со стандартной монтажной платой SAR 83371 (1200*1000*300)мм Ц = 13271,2 : 3,89 = 3411,62 руб., где 3,89 - индекс перехода от цен 2006 г. к ценам 2001 г. | шт | 1
| Цоколь, 200 мм SAR 69303 Ц = 5206 : 3,89 = 1338,3 руб., где 3,89 - индекс перехода от цен 2006 г. к ценам 2001 г. | шт | 2
| Стоимость изолированных кабельных вводов Ц = 34,28 : 3,89 = 8,81 руб., где 3,89 - индекс перехода от цен 2007 г. к ценам 2001 г. | шт | 50
| Стоимость лампы индикаторной Ц = 110,45 : 3,89 = 28,39 руб., где 3,89 - индекс перехода от цен 2007 г. к ценам 2001 г. | шт | 20
19 | Установка и монтаж приборов сигнальных (лампы индикаторные) Ц = 0,75*1,55*23,459 : 3,89 = 7,01 руб., где 1,55 - индекс перехода от цен 1984 г. к ценам 1991 г., 23,459 - индекс перехода от цен 1991 г. к ценам декабря 05 г. | шт | 20
| Стоимость кнопки без фиксации утопленной, для щитового монтажа, без подсветки марки XB7EA Ц = 69,07 : 3,89 = 17,76 руб. | шт | 3
20 | Кнопки цепей управления=(установка и монтаж) Ц = 1,25*1,55*23,459 : 3,89 = 11,68 руб. | шт | 3
| Стоимость переключателя поворотного XB7-ED33P Ц = 128 : 3,89 = 32,9 руб. | шт | 2
21 | Переключатели главных цепей до 100а= Ц = 1,25*1,55*23,459 : 3,89 = 11,68 руб. | шт | 2
| Стоимость рубильника четырехполюсного ОТ 16 ЕТ4 Ц = 476 : 3,89 = 122,37 руб. | шт | 1
22 | Установка в шкафу рубильника четырехполюсного Ц = 2,6*1,55*23,459 : 3,89 = 24,3 руб. | шт | 1
| Стоимость автоматического выключателя двухполюсного 6A (кривая С) MERLIN GERIN Ц = 269,57 : 3,89 = 69,3 руб. | шт | 5
23 | Установка и монтаж выключателя автоматического двухполюсного до 63а= Ц = 2*1,55*23,459 : 3,89 = 18,69 руб. | шт | 5
| Стоимость автоматического выключателя защиты электродвигателя с диапазоном расцепителя (0,63 - 1,0)А трехполюсного Z-MS - 1,0/3 MOELLER Ц = 725,51 : 3,89 = 186,51 руб. | шт | 2
| Стоимость автоматического выключателя защиты электродвигателя с диапазоном расцепителя (1,6 - 2,5)А трехполюсного Z-MS - 2,5/3 MOELLER Ц = 725,51 : 3,89 = 186,51 руб. | шт | 2
24 | Установка и монтаж выключателя автоматического трехполюсного до 63а= Ц = 2,7*1,55*23,459 : 3,89 = 25,24 руб. | шт | 4
| Стоимость вспомогательного контактного блока Z-NHK MOELLER Ц = 362 : 3,89 = 93,06 руб. | шт | 4
25 | Установка в шкафу блока вспомогательных контактов Ц = 3*1,55*23,459 : 3,89 = 28,04 руб. | шт | 4
| Контактор для управления двигателем, трехполюсный LC1-К0610М7 Ц = 477 : 3,89 = 122,62 руб. | шт | 4
26 | Контактор переменного и постоянного токаноминальный ток до 63ачисло полюсов-3одноблочный (установка в шкафу) Ц = 1,8*1,55*22,21 : 3,89 = 15,93 руб. | шт | 4
| Промежуточное реле, 4 перекидных контакта, 5А Ц = 176,47 : 3,89 = 45,37 руб. | шт | 20
| Колодка под реле Ц = 107,73 : 3,89 = 27,69 руб. | шт | 20
27 | Установка в шкафу промежуточного реле Ц = 2,5*1,55*23,459 : 3,89 = 23,37 руб. | шт | 20
28 | Присоединение к приборам кабелей и проводов | 100 концов | 2.31
| Стоимость клемм сеч. 4 мм2 Ц=24,08 : 3,89 = 6,19 руб. | шт | 190
| Стоимость заземляющих клемм сеч. 4 мм2 Ц=72,38 : 3,89 = 18,61 руб. | шт | 36
| Стоимость клемм сеч. 10 мм2 Ц= 40,84 : 3,89 = 10,5 руб. | шт | 4
| Стоимость заземляющих клемм сеч. 10 мм2 Ц= 122,52 : 3,89 = 31,5 руб. | шт | 1
| Концевой стопор к клемме Ц=12,54 : 3,89 = 3,22 руб. | шт | 12
| Крышка к клемме Ц=10 : 3,89 = 2,57 руб. | шт | 6
29 | Электрические проводки в щитах и пультах:шкафных и панельных | 100 м | 4.4
| Провода силовые для электрических установок с поливинилхлоридной изоляцией на напряжение до 450 В с медной жилой марки ПВ3, сечением, мм2:1 | 1000 м | 0.4
| Провода силовые для электрических установок с поливинилхлоридной изоляцией на напряжение до 450 В с медной жилой марки ПВ3, сечением, мм2:2.5 | 1000 м | 0.02
| Провода силовые для электрических установок с поливинилхлоридной изоляцией на напряжение до 450 В с медной жилой марки ПВ3, сечением, мм2:16 | 1000 м | 0.02
30 | Профиль монтажный длиной 2 м (кабель-канал электромонтажный) | 100 шт. | 0.09
| Стоимость DIN-рейки высотой 7,5мм, длиной 30 см Ц = 13,62 : 3,89 = 3,5 руб. | шт | 20
| Кабель-канал:60x40 | м | 10
| Кабель-канал:60x60 | м | 2
| ЗАКАЗЧИК: | ПОДРЯДЧИК: