## Смета
"УТВЕРЖДАЮ :" |  |  | Приложение 1
форма №3.2
Первый заместитель главы Администрации
муниципального района Красноармейский Н.Ю.Зайцев
Модульная котельная №3 в с.Красноармейское Красноармейского района Самарской области
(наименование стройки)
ТЕХНИЧЕСКОЕ ЗАДАНИЕ
Модульная котельная №3 в с.Красноармейское Красноармейский р.Сам.р. Генплан Генплан
(наименование работ и затрат, наименование объекта)
Условия производства работ:
№ п/п | Наименование работ и затрат, характеристика оборудования и его масса | Единица измерения | Количество
Генеральный план
1 | Планировка площадей механизированным способом, группа грунтов 2 | 1000 м2 | 0.09
2 | Планировка площадей ручным способом, группа грунтов 2 | 1000 м2 | 0.01
3 | Разработка грунта в отвал экскаваторами драглайн или обратная лопата с ковшом вместимостью 0, 25 м3, группа грунтов 2 | 1000 м3 | 0.01
4 | Разработка грунта с погрузкой на автомобили-самосвалы экскаваторами с ковшом вместимостью 0, 25 м3, группа грунтов 2 | 1000 м3 | 0.039
5 | Доработка грунта вручную в траншеях глубиной до 2 м без креплений с откосами, группа грунтов 2 | 100 м3 | 0.01
| Перевозка грунта 1 класса до 10 км | т | 68.25
6 | Работа на отвале, группа грунтов 2-3 | 1000 м3 грунта | 0.039
7 | Уплотнение грунта пневматическими трамбовками, группа грунтов 1, 2 | 100 м3 | 0.1
8 | Устройство подстилающих и выравнивающих слоев оснований:из песка | 100 м3 | 0.2
| Песок природный для строительных работ:средний | м3 | 22
9 | Устройство оснований толщиной 15 см из щебня фракции 40-70 мм(при укатке каменных материалов с пределом прочности на сжатие свыше 68, 6(700)до 98, 1(1000)МПа(кгс/см2)):однослойных | 1000 м2 | 0.06
10 | На каждый 1 см изменения толщины слоя добавлять или исключать к нормам с 27-04-006-1 поя27-04-006-3 | 1000 м2 | 0.06
11 | Устройство оснований толщиной 15 см из щебня фракции 40-70 мм(при укатке каменных материалов с пределом прочности на сжатие свыше 68, 6(700)до 98, 1(1000)МПа(кгс/см2)):однослойных | 1000 м2 | 0.02
12 | На каждый 1 см изменения толщины слоя добавлять или исключать к нормам с 27-04-006-1 поя27-04-006-3 | 1000 м2 | -0.02
13 | Устройство покрытия толщиной 4 см из горячих асфальтобетонных смесей плотных мелкозернистых типа АБВ, плотность каменных материалов:2,5-2, 9 т/м3 | 1000 м2 | 0.06
| Смеси асфальтобетонные дорожные, аэродромные и асфальтобетон(горячие и теплые для плотного асфальтобетона мелко и крупнозернистые, песчаные), марка:II, тип В | т | 5.798
14 | При изменении толщины покрытия на 0, 5 см добавлять или исключать:к норме 27-06-020-1 | 1000 м2 | 0.06
| Смеси асфальтобетонные дорожные, аэродромные и асфальтобетон(горячие и теплые для плотного асфальтобетона мелко и крупнозернистые, песчаные), марка:II, тип В | т | 0.728
15 | Устройство асфальтобетонных покрытий дорожек и тротуаров однослойных из литой мелкозернистой асфальто-бетонной смеси толщиной 3 см | 100 м2 | 0.2
16 | При изменении толщины покрытия на 0, 5 см добавлять к норме 07-001-1 | 100 м2 | 0.2
| ЗАКАЗЧИК: |  | ПОДРЯДЧИК: