## Смета
"УТВЕРЖДАЮ :" |  |  | Приложение 1
форма №3.2
Первый заместитель главы Администрации
муниципального района Красноармейский Н.Ю.Зайцев
Модульная котельная №5 в с.Красноармейское Красноармейского района Самарской области
(наименование стройки)
ТЕХНИЧЕСКОЕ ЗАДАНИЕ
Тепломеханическое оборудование котельной №5 в с.Красноармейское Красноармейского р-на Самарской обл.
(наименование работ и затрат, наименование объекта)
Условия производства работ:
№ п/п | Наименование работ и затрат, характеристика оборудования и его масса | Единица измерения | Количество
1 | Установка котлов стальных жаротрубных пароводных на жидком топливе или газе теплопроизводительностью, МВт(Гкал/ч):до 0, 21(0.18) | 1 котел | 2
| Котел стальной RIELLO RTQ 200 Цена 2001г: 3193eur. х 34 :1,18: 3,89= 23650,82руб | шт | 2
2 | Установка баков расширительных круглых и прямоугольных вместимостью:до 0, 1 м3 | 1 бак | 2
| Расширительный бак мембранного типа Starvarem LRЦена 2001г: 28eur. х 34 :1,18: 3,89= 207,40руб | шт | 2
3 | Установка гидравлической стрелки МН 125 | 1 гребенка | 1
| Гидравлическая стрелка с магнитным уловителем MH 125 MAOWЦена 2001г: 7916.67 :1,18: 3,89= 1724,69руб | шт | 1
4 | Установка насосов центробежных с электродвигателем массой агрегата:до 0, 1 т | 1 насос | 4
| Насос котлового контура ТР 40-60/4Цена 2001г: 668,5eur. х 34 :1,18: 3,89= 4951,64руб | шт | 2
| Насос котлового контура ТР 65- 110/4Цена 2001г: 1181eur. х 34 :1,18: 3,89= 8747,77руб | шт | 2
ВОДОПОДГОТОВКА
| Сетчатый фильтр механической очистки Honeywell F76Цена 2001г: 8340 :1,18: 3,89= 1816,91руб | шт | 1
5 | Установка фильтров | 10 фильтров | 0.1
| Блок автоматической промывки Z11AS- 1/2"АЦена 2001г: 7500 :1,18: 3,89= 1633,92руб | шт | 1
6 | Монтаж блока промывки | шт. | 1
| Установка умягчения SF-0844А-900S с загрузкой и автоматическим управлениемЦена 2001г: 38460 :1,18: 3,89= 8378,72руб | шт | 1
Монтаж установки умягчения SF-1865A-950S в составе :
7 | Установка фильтров катионитных | 10 фильтров | 0.2
8 | - Солерастворитель | 1 бак | 1
9 | - Програмное устройство | шт. | 1
10 | - Многоходовой клапан с электрическим приводом на условное давление до 4 Мпа.Диаметр условного прохода:40 мм | 1 шт. | 1
| Водосчетчик с импульсным выходом АВВ М 190 Цена 2001г: 6431 :1,18: 3,89= 1401,03руб | шт | 1
11 | Монтаж водосчетчика с импульсным выходом | шт. | 1
| Насос- дозатор HPVM 0408 PP на химической емкостиЦена 2001г: 15690 :1,18: 3,89= 3418,15руб | шт | 1
12 | Установка насосов центробежных с электродвигателем массой агрегата:до 0, 1 т | 1 насос | 1
| Химическая емкость пластмассовая DT200Цена 2001г: 3450 :1,18: 3,89= 751,60руб | шт | 1
13 | Установка химической емкости | 1 шт. | 1
| Соль таблетированная для регенерации, мешок 25кгЦена 2001г: 330 :1,18: 3,89= 71,89руб | мешок | 3
14 | Подготовка машин со щитовым подшипником, поступающих в собранном виде, к испытанию, сдаче под наладку и пуску, присоединение к электрической сети, машина переменного тока с короткозамкнутым ротором, масса, т, до:0.15 | шт. | 5
15 | Арматура фланцевая с электрическим приводом на условное давление до 4 Мпа.Диаметр условного прохода:32 мм | 1 шт. | 2
| Клапан трехходовой с электроприводом 3F 32Цена 2001г: 165у.е.х26 :1,18: 3,89= 934,60руб | шт | 2
16 | Установка предохранительных клапанов диаметром:до 50 мм | 1 клапан | 1
| Клапан предохранительный 3/4 Цена 2001г: 9,76у.е.х26 :1,18: 3,89= 55,28руб | шт | 2
17 | Установка вентилей, задвижек, затворов, клапанов обратных, кранов проходных на трубопроводах из чугунных напорных фланцевых труб диаметром:до 125 мм | 1 шт. | 16
| Задвижка Д 100мм VP 3448Цена 2001г: 45.81у.е.х26 :1,18: 3,89= 259,48руб | шт | 2
| Задвижка Д 125мм VP 3448Цена 2001г: 48.81у.е.х26 :1,18: 3,89= 276,47руб | шт | 8
| Задвижка Д 80мм VP 3448Цена 2001г: 25,65у.е.х26 :1,18: 3,89= 145,29руб | шт | 6
| Клапан обратный межфланцевый CD 3440 Д 125ммЦена 2001г: 81,07у.е.х26 :1,18: 3,89= 459,20руб | шт | 2
| Клапан обратный межфланцевый CD 3440 Д 80ммЦена 2001г: 78,97у.е.х26 :1,18: 3,89= 447,31руб | шт | 2
18 | Установка регуляторов давления | 1 шт. | 1
| Регулятор давления Д 15мм AVDЦена 2001г: 10,89у.е.х26 :1,18: 3,89= 61,68руб | шт | 1
| Клапан обратный муфтовый IVR Д 25ммЦена 2001г: 4,59у.е.х26 :1,18: 3,89= 25,99руб | шт | 1
| Клапан шаровый тип 56 муфтовый IVR Д 25ммЦена 2001г: 4,45у.е.х26 :1,18: 3,89= 25,21руб | шт | 11
| Клапан шаровый тип 56 муфтовый IVR Д 20ммЦена 2001г: 2,96у.е.х26 :1,18: 3,89= 16,77руб | шт | 12
| Клапан шаровый тип 56 муфтовый IVR Д 15ммЦена 2001г: 1,96у.е.х26 :1,18: 3,89= 11,10руб | шт | 7
19 | Установка фильтров диаметром:125 мм | 10 фильтров | 1
| Фильтр магнитный фланцевый Д 125мм Цена 2001г: 150,9eur.х34 :1,18: 3,89= 1117,73руб | шт | 1
20 | Установка манометров:с трехходовым краном | 1 комплект | 14
21 | Установка термометров в оправе прямых и угловых | 1 комплект | 9
22 | Закладные конструкции для термометра и манометра | 100 шт. | 0.23
| Бобышки скошенные БС1м 20х1.5-115 | шт. | 23
| Пробки П-М27х2 | шт. | 23
23 | Установка фильтра магнитного муфтового диаметром:25 мм | 10 фильтров | 0.1
24 | Установка воздухоотводчиков | 1 шт. | 2
25 | Прокладка трубопроводов отопления и водоснабжения из стальных электросварных труб диаметром:200 мм | 100 м | 0.29
26 | Прокладка трубопроводов отопления и водоснабжения из стальных электросварных труб диаметром:133 мм | 100 м | 0.33
27 | Прокладка трубопроводов отопления и водоснабжения из стальных электросварных труб диаметром:100 мм | 100 м | 0.17
28 | Прокладка трубопроводов отопления и водоснабжения из стальных электросварных труб диаметром:80 мм | 100 м | 0.13
29 | Прокладка трубопроводов отопления и водоснабжения из стальных электросварных труб диаметром:50 мм | 100 м | 0.22
30 | Прокладка трубопроводов отопления и водоснабжения из стальных электросварных труб диаметром:до 40 мм | 100 м | 0.41
| Трубопроводы из стальных водогазопроводных неоцинкованных труб с гильзами и креплениями для газоснабжения диаметром, мм:38 | м | 3
| Трубопроводы из стальных водогазопроводных неоцинкованных труб с гильзами и креплениями для газоснабжения диаметром, мм:32 | м | 26
| Трубопроводы из стальных водогазопроводных неоцинкованных труб с гильзами и креплениями для газоснабжения диаметром, мм:25 | м | 5
| Трубопроводы из стальных водогазопроводных неоцинкованных труб с гильзами и креплениями для газоснабжения диаметром, мм:18 | м | 7
| Крепления для трубопроводов:кронштейны, планки, хомуты | кг | 37
31 | Гидравлическое испытание трубопроводов систем отопления, водопровода и горячего водоснабжения диаметром:до 50 мм | 100 м | 0.41
32 | Гидравлическое испытание трубопроводов систем отопления, водопровода и горячего водоснабжения диаметром:до 100 мм | 100 м | 0.52
33 | Гидравлическое испытание трубопроводов систем отопления, водопровода и горячего водоснабжения диаметром:до 200 мм | 100 м | 0.5
34 | Изоляция трубопроводов:матами из стеклянного штапельного волокна | 1 м3 | 5.58
35 | Покрытие поверхности изоляции трубопроводов:сталью оцинкованной | 100 м2 | 1.3
36 | Установка зонтов над шахтами из листовой и сортовой стали круглого сечения диаметром:400 мм | 1 зонт | 1
37 | Прокладка воздуховодов из листовой, оцинкованной стали и алюминия класса Н(нормальные)толщиной:0,6 мм, диаметром до 450 мм | 100 м2 | 0.0188
| Воздуховод круглого сечения из листовой оцинкованной стали толщиной 0, 55 мм, диаметром, мм:400, на фланцевом соединении, 25 процентов фасонных частей | м2 | 1.88
| Фланцы стальные плоские приварные из стали ВСт3сп2, ВСт3сп3; давлением 1.0 МПа(10 кгс/см2), диаметром, мм:100 | шт. | 8
| Фланцы стальные плоские приварные из стали ВСт3сп2, ВСт3сп3; давлением 1.0 МПа(10 кгс/см2), диаметром, мм:125 | шт. | 34
| Фланцы стальные плоские приварные из стали ВСт3сп2, ВСт3сп3; давлением 1.0 МПа(10 кгс/см2), диаметром, мм:80 | шт. | 20
38 | Масляная окраска металлических поверхностей:решеток, переплетов, труб диаметром менее 50 мм и т.п., количество окрасок 2 | 100 м2 | 0.6996
| Грунтовка ГФ-021 красно-коричневая | т | 0.0196
УЗЕЛ УЧЕТА ТЕПЛА
39 | Монтаж шкафа | шт. | 1
| Стоимость шкафа металлического Ц = 11921 : 3,89= 3064,52 руб | шт | 1
40 | Монтаж датчика | шт. | 2
| Датчик-реле давления Метран 100 Ц= 20000 : 2,2 = 9090,91 руб. | шт | 2
41 | Монтаж термометра | шт. | 5
| Термометр прямой | комплект | 5
42 | Монтаж манометра | шт. | 4
| Манометр для неагресивных сред(класс точности 1.5)с резбовым присоединением марка МП-3У-16 с трехходовым краном 11П18пкРу16 с трубкой сифоном | комплект | 4
43 | Монтаж термопреобразователя | шт. | 2
| Термопреобразователь Ц= 15000 : 2,2 = 6818,18 руб. | шт | 2
44 | Монтаж счетчика | шт. | 1
| Водомер ВСТ | шт | 1
45 | Монтаж фильтра | шт. | 1
| Фильтры для очистки воды в трубопроводах систем отопления, диаметром, мм:25 | шт. | 1
46 | Монтаж тепловычислителя в шкафу | компл. | 1
| Тепловычислитель СПТ 961М Ц= 20000 : 2,2 = 9090,91 руб. | шт | 1
| Принтер матричный Ц= 6000 : 2,2 = 2727,27 руб. | шт | 1
47 | Монтаж блока | шт. | 2
| Блок питания Ц= 1500 : 2,2 = 681,82 руб. | шт | 2
| Кабель с многопроволочной медной жилой, экранированный МКЭШ 3х0,75 мм2 Ц = 22,88 : 3,89 = 5,88руб. | м | 25
| Кабели силовые с медными жилами с поливинилхлоридной изоляцией и оболочкой марки ВВГнг, на напряжение 1000 В, мм2:4х16 | 1000 м | 0.025
48 | Электромонтажная гибкая ПВХ труба | 100 м | 0.25
49 | Электромонтажная гибкая ПВХ труба Д 16ммЦена: 4,11: 3,89=1,06 руб | м | 25
50 | Провод по перфорированному профилю сечением до 6 мм2 | 100 м | 0.25
51 | Кабель-канал электромонтажный | 100 шт. | 0.12
52 | Разъем, сечение жилы до 1 мм2, количество подключаемых жил, | шт. | 20
53 | Присоединение под винт:с оконцеванием наконечником | 100 концов | 0.28
| ЗАКАЗЧИК: | ПОДРЯДЧИК: