## Смета
"УТВЕРЖДАЮ :" |  |  | Приложение 1
форма №3.2
Первый заместитель главы Администрации
муниципального района Красноармейский Н.Ю.Зайцев
Модульная котельная №4 в с.Красноармейское Красноармейского района Самарской области
(наименование стройки)
ТЕХНИЧЕСКОЕ ЗАДАНИЕ
электротехническую часть модульной котельной №4 в с.Красноармейское Красноармейского района Модульная котельная №4 в с.Красноармейское
(наименование работ и затрат, наименование объекта)
Условия производства работ:
№ п/п | Наименование работ и затрат, характеристика оборудования и его масса | Единица измерения | Количество
Монтажные работы
1 | Светильник с люминесцентными лампами отдельно устанавливаемый на штырях с количеством ламп в светильнике:2 | 100 шт. | 0.08
2 | Светильник для ламп накаливания с подвеской на крюк для помещений с:повышенной влажностью и пыльностью | 100 шт. | 0.01
3 | Световые настенные указатели для ламп накаливания (Указатель "ВЫХОД") | 100 шт. | 0.01
4 | Переключатель неутопленного типа при открытой проводке | 100 шт. | 0.02
5 | Ящик с понижающим трансформатором | шт. | 1
6 | Труба винипластовая по установленным конструкциям, по стенам и колоннам с креплением скобами, диаметр, мм, до:25 | 100 м | 0.81
7 | Затягивание проводов в проложенные трубы и металлические рукава.Провод первый одножильный или многожильный в общей оплетке, суммарное сечение, мм2, до:16 | 100 м | 0.81
8 | Лоток металлический штампованный по установленным конструкциям, ширина лотка, мм, до:200 | т | 0.0092
9 | Провод в лотке сечением, мм2, до:6 | 100 м | 0.2
10 | Разводка по устройствам и подключение жил кабелей или проводов внешней сети к блокам зажимов и к зажимам аппаратов и приборов, установленных на устройствах, кабели или провода сечением, мм2, до:16 | 100 жил | 0.6
11 | Пробивка в кирпичных стенах отверстий круглых диаметром:до 50 мм при толщине стен до 51 см | 100 шт. | 0.01
12 | Шкаф(пульт)управления навесной, высота, ширина и глубина, мм, до:600х600х350 (шкаф с реверсивным рубильником на 40 А разм.300*300*150) | шт. | 1
Материалы, не учтенные ценником
| Светильники с люминисцентными лампами защищенные ЛСП16 2х40 8*1,01 = 8,08 шт.(Нормы отхода мат.ресурсов, прил.2-1%) | шт. | 8.08
| Лампа люминисцентная Т8 Ц = 84,75 : 3,89 = 21,79 руб. V = 16*1,02 = 16,32 шт. (Сб.8, Нормы отхода мат.ресурсов, Прил.2 - 2%) | шт | 16.32
| Светильник пылевлагозащищенный "Овал" для лампы накаливания Ц = 165,62 : 3,89 = 42,58 руб. V = 1*1,01 = 1,01 шт. | шт | 1.01
| Лампа накаливания общего назначения Е27, 75Вт, 220В А CL 75 Ц = 26,62 : 3,89 = 6,84 руб. V = 1*1,02 = 1,02 шт. (Сб.8, Нормы отхода мат.ресурсов, Прил.2 - 2%) | шт | 1.02
| Светильник взрывозащищенный, переносной, аккумуляторный СГД.5М.05 Ц = 761 : 3,89 = 195,63 руб. V = 1*1,01 = 1,01 шт. | шт | 1.01
| Светильник переносной, сетевой, с решеткой PVC05 Ц = 1230,5 : 3,89 = 316,32 руб. V = 1*1,01 = 1,01 шт. | шт | 1.01
| Лампы накаливания общего назначения местного и наружного освещения накаливания газопольные в прозрачной колбе:МО 12-60 | 10 шт. | 0.101
| Светильник аварийный с аккумулятором СЭУ-3.1 с указателем "ВЫХОД" Ц = 441 : 3,89 = 113,37 руб. V = 1*1,01 = 1,01 шт. | шт | 1.01
| Переключатель,моноблок IP55, для открытой установки фирмы LEGRAND Ц = 115,69 : 3,89 = 29,74 руб. | шт | 1
| Двойной переключатель,моноблок IP55, для открытой установки фирмы LEGRAND Ц = 200 : 3,89 = 51,41 руб. | шт | 1
| Щиток трансформаторный понижающий ЯТП-0,25-220/12 Ц = 702,98 : 3,89 = 180,71 руб. | шт | 1
| Коробка ответвительная, пыленепроницаемая У409У1 Ц = 63,75 : 3,89 = 16,39 руб. | шт | 10
| Кабели силовые с медными жилами с поливинилхлоридной изоляцией и оболочкой марки ВВГнг, на напряжение 660 В, мм2:3х1, 5 V = 0,01*1,02 = 0,0102 км (Сб.8, Нормы отхода мат.ресурсов, прил.2 - 2%) | 1000 м | 0.0102
| Кабели силовые с медными жилами с поливинилхлоридной изоляцией и оболочкой марки ВВГнг, на напряжение 660 В, мм2:3х2, 5 V = 0,06*1,02 = 0,0612 км | 1000 м | 0.0612
| Кабели силовые с медными жилами с поливинилхлоридной изоляцией и оболочкой марки ВВГнг, на напряжение 660 В, мм2:4х2, 5 Объем = 0,015*1,02 = 0,0153 км | 1000 м | 0.0153
| Кабели силовые с медными жилами с поливинилхлоридной изоляцией и оболочкой марки ВВГнг, на напряжение 660 В, мм2:5х2, 5 | 1000 м | 0.0081
| Кабели силовые с медными жилами с поливинилхлоридной изоляцией и оболочкой марки ВВГнг, на напряжение 1000 В, мм2:4х4 | 1000 м | 0.0081
| Кабельный наконечник изолированный гильзовый IKY 1.5/8 Ц=0,29 : 3,89 = 0,07 руб. | шт | 10
| Кабельный наконечник изолированный гильзовый IKY 2,5/8 Ц=0,38 : 3,89 = 0,1 руб. | шт | 10
| Кабельный наконечник изолированный гильзовый IKY 2х 2,5/8 Ц= 1,63 : 3,89 = 0,42 руб. | шт | 10
| Трубка полихлорвиниловая диам.16 | кг | 9.72
| Лоток перфорированный металлический замковый, 100х50х2500 марки ЛПМЗ-100 Ц = 93 : 3,89 = 23,91 руб. | шт | 8
| Крышка лотка замковая, 100*2500 марки КЛЗ-100 Ц = 34,76 : 3,89 = 8,94 руб. | шт | 8
| Угол плоский плавный УПП-50 Ц = 212 : 3,89 = 54,5 руб. | шт | 4
| Соединительная планка универсальная СПУ Ц = 5,81 : 3,89 = 1,49 руб. | шт | 16
| Подвес настенный ПН-100 с планкой Ц = 52 : 3,89 = 13,37 руб. | шт | 50
Оборудование
| Шкаф с реверсивным рубильником на 40 А марки ШРР-3215-45 Ц = 5452,54 : 2,2 = 2478,43 руб. | шт | 1
Защитное заземление
13 | Разработка грунта вручную в траншеях глубиной до 2 м без креплений с откосами, группа грунтов 2 (для горизонтального заземлителя из полосовой стали) Vземли = 0,6м*0,5м*5м = 1,5 м3 | 100 м3 | 0.03
14 | Засыпка вручную траншей, пазух котлованов и ям, группа грунтов 2 | 100 м3 | 0.03
15 | Заземлитель горизонтальный из стали:полосовой сечением 160 мм2 | 100 м | 0.1
16 | Проводник заземляющий открыто по строительным основаниям из полосовой стали сечением, мм2:160 | 100 м | 0.1
17 | Проводник заземляющий открыто по строительным основаниям из полосовой стали сечением, мм2:100 | 100 м | 0.25
18 | Заземлитель вертикальный из угловой стали размером, мм:63х63х6 | 10 шт. | 0.3
19 | Масляная окраска металлических поверхностей:заземлителя из полосовой стали, количество окрасок 2 | 100 м2 | 0.0233
Щит учетно-распределительный
20 | Шкаф(пульт)управления навесной | шт. | 1
| Настенный стальной шкаф SAR 83357 (800*600*300) с платой Ц = 4464 : 3,89 = 1147,56 руб. | шт | 1
| Выключатель автоматический четырёхполюсный 25А,"С"-характ. DX (код 03495) Ц = 895 : 3,89 = 230,08 руб. | шт | 1
21 | Установка и монтаж выключателя автоматического четырехполюсного до 63а= Ц = 2,7*1,55*23,462 : 3,89 = 25,24 руб. | шт | 1
| Расцепитель минимального напряжения, Iном = 230В (код 07368) Ц = 1332 : 3,89 = 342,42 руб. | шт. | 1
22 | Установка в шкафу расцепителя минимального напряжения на ток 125А, 230В Ц = 1,1*1,55*23,462 : 3,89 = 10,28 руб. | шт | 1
| Устройство защитного отключения УЗО, 4-х полюсное, Iном. = 40А DX (код 09159) Ц = 2108 : 3,89 = 541,9 руб. | шт. | 1
23 | Установка и монтаж устройства защитного отключения до 63а= Ц = 2,7*1,55*23,462 : 3,89 = 25,24 руб. | шт | 1
| Реле контроля напряжения и фаз Ц = 3833 : 3,89 = 985,35 руб. | шт. | 1
24 | Установка в шкафу реле контроля напряжения Ц = 2,5*1,55*23,462 : 3,89 = 23,37 руб. | шт | 1
| Выключатель автоматический четырёхполюсный 10А,"С"-характ. DX (код 03491) Ц = 895 : 3,89 = 230,08 руб. | шт | 1
| Выключатель автоматический четырёхполюсный 20А,"С"-характ. DX (код 06564) Ц = 1128 : 3,89 = 289,97 руб. | шт | 1
25 | Установка и монтаж выключателя автоматического до 63а четырехполюсного= Ц = 2,7*1,55*23,459 : 3,89 = 25,24 руб. | шт | 2
| Выключатель автоматический 2хполюсный 16А,"С"-характ. DX (код 03433) Ц = 393 : 3,89 = 101,03 руб. | шт | 1
| Выключатель автоматический 2хполюсный 10А,"С"-характ. DX (код 03431) Ц = 393 : 3,89 = 101,03 руб. | шт | 4
26 | Установка и монтаж выключателя автоматического двухполюсного до 63а= Ц = 2*1,55*23,459 : 3,89 = 18,69 руб. | шт | 5
| Ограничитель перенапряжений четырехполюсный DX (код 03933) Ц = 5938 : 3,89 = 1526,48 руб. | шт | 1
27 | Ограничитель перенапряжений (установка в шкафу) Ц = 2,9*1,55*23,459 : 3,89 = 27,11 руб. | шт | 1
| Счетчик электронный трехфазный Меркурий 230АМ-02 10-100А Ц = 2602,22 : 3,89 = 668,95 руб. | шт | 1
28 | Приборы измерительные, регистрирующие, указательные и сигнальные=счетчики (установка в шкафу) Ц = 2,2*1,55*23,459 : 3,89 = 20,56 руб. | шт | 1
| Светосигнальная арматура ХВ5-АVМ3 Ц = 101,64 : 3,89 = 26,13 руб. | шт. | 1
29 | Установка в шкафу светосигнальной арматуры Ц = 0,85*1,55*23,462 : 3,89 = 7,95 руб. | шт | 1
30 | Электрические проводки в щитах и пультах:шкафных и панельных | 100 м | 0.28
| Провода силовые для электрических установок с поливинилхлоридной изоляцией на напряжение до 450 В с медной жилой марки ПВ3, сечением, мм2:2.5 | 1000 м | 0.008
| Провода силовые для электрических установок с поливинилхлоридной изоляцией на напряжение до 450 В с медной жилой марки ПВ3, сечением, мм2:16 | 1000 м | 0.02
| ЗАКАЗЧИК: | ПОДРЯДЧИК: