## Смета
"УТВЕРЖДАЮ :" |  |  | Приложение 1
форма №3.2
Первый заместитель главы Администрации
муниципального района Красноармейский Н.Ю.Зайцев
Модульная котельная №4 в с.Красноармейское Красноармейского района Самарской области
(наименование стройки)
ТЕХНИЧЕСКОЕ ЗАДАНИЕ
Внутреннее газоснабжение котельной №4 в с.Красноармейское Красноармейского р-на Самарской обл.
(наименование работ и затрат, наименование объекта)
Условия производства работ:
№ п/п | Наименование работ и затрат, характеристика оборудования и его масса | Единица измерения | Количество
1 | Ротаметр, счетчик, преобразователь, устанавливаемые на фланцевых соединениях, диаметр условного прохода до 50 мм | шт. | 1
| Газовый счетчик RVG G-16 с температурным корректором ТС-215Перевод в цены 2001г: 48734 : 1,18 : 3,89= 10616,97руб | шт | 1
2 | Арматура для воды на условное давление 20 и 25 МПа с электроприводом.Диаметр условного прохода:65мм | шт. | 1
| Клапан электромагнитный газовый Giulianni Anello EV 50Перевод в цены 2001г 180 eur х 34 :1,18 : 3,89= 1333,28руб | шт. | 1
3 | Установка предохранительных клапанов диаметром:до 50 мм | 1 клапан | 1
| Клапан термозапорный КЗТ Д 50ммПеревод в ц.2001г :5292 :1,18: 3,89= 1152,89руб | шт. | 1
4 | Установка фильтров для очистки газа от механических примесей диаметром:до 50 мм | 1 фильтр | 1
5 | Монтаж датчика перепада давления к газовому фильтру | шт. | 1
| Фильтр газовый с датчиком перепада давления ФГ16-50-ДПДЦена 200г: 12036руб :1,18: 3,89= 2622,10руб | шт | 1
6 | Установка манометров:с трехходовым краном | 1 комплект | 3
| Кран шаровый муфтовый тип 82 Ду 50мм IVR Перевод в ц.2001г: 15,26у.е. х26:1,18: 3,89= 86,44руб | шт. | 3
| Kран шаровой муфтовый Д 15мм | шт. | 5
| Kран шаровой муфтовый Д 20мм | шт. | 5
7 | Установка заглушки | 1 соединение | 1
8 | Прокладка трубопроводов газоснабжения из стальных водогазопроводных неоцинкованных труб диаметром:15 мм | 100 м | 0.025
9 | Прокладка трубопроводов газоснабжения из стальных водогазопроводных неоцинкованных труб диаметром:20 мм | 100 м | 0.17
10 | Прокладка трубопроводов газоснабжения из стальных водогазопроводных неоцинкованных труб диаметром:25 мм | 100 м | 0.045
11 | Прокладка трубопроводов отопления и водоснабжения из стальных электросварных труб диаметром:до 40 мм | 100 м | 0.07
| Трубы стальные электросварные прямошовные со снятой фаской из стали марок БСт2кп-БСт4кп и БСт2пс-БСт4пс наружный диаметр 32 мм толщина стенки 3 мм | м | 1.5
| Трубы стальные электросварные прямошовные со снятой фаской из стали марок БСт2кп-БСт4кп и БСт2пс-БСт4пс наружный диаметр 38 мм толщина стенки 2.5 мм | м | 5.5
12 | Прокладка трубопроводов отопления и водоснабжения из стальных электросварных труб диаметром:50 мм | 100 м | 0.15
13 | Прокладка гильзы из стальных электросварных труб диаметром:50 мм | 100 м | 0.018
14 | Прокладка гильзы из стальных электросварных труб диаметром:100 мм | 100 м | 0.006
| Фланцы стальные плоские приварные из стали ВСт3сп2, ВСт3сп3; давлением 1.6 МПа(16 кгс/см2), диаметром, мм:50 | шт. | 12
| Крепления для трубопроводов:кронштейны, планки, хомуты | кг | 27.5
15 | Пневматическое испытание газопроводов | 100 м | 0.46
16 | Масляная окраска металлических поверхностей:стальных балок, труб диаметром более 50 мм и т.п., количество окрасок 2 | 100 м2 | 0.0853
| Грунтовка ГФ-021 красно-коричневая | т | 0.0024
| ЗАКАЗЧИК: | ПОДРЯДЧИК: