## Смета
"УТВЕРЖДАЮ :" |  |  | Приложение 1
форма №3.2
Первый заместитель главы Администрации
муниципального района Красноармейский Н.Ю.Зайцев
Модульная котельная №5 в с.Красноармейское Красноармейского района Самарской области
(наименование стройки)
ТЕХНИЧЕСКОЕ ЗАДАНИЕ
Тепловая сеть модульной котельной №5 в с.Красноармейско Красноармейского р-на Самарской обл. Модульная котельная №5 в с.Красноармейское Красноа
(наименование работ и затрат, наименование объекта)
Условия производства работ:
№ п/п | Наименование работ и затрат, характеристика оборудования и его масса | Единица измерения | Количество
1 | Разработка грунта в отвал экскаваторами драглайн или обратная лопата с ковшом вместимостью 0, 25 м3, группа грунтов 2 | 1000 м3 | 0.218
2 | Доработка грунта вручную разработанных механизированным способом, группа грунтов 2 | 100 м3 | 0.075
3 | Разработка грунта с погрузкой на автомобили-самосвалы экскаваторами с ковшом вместимостью 0, 25 м3, группа грунтов (лишнего грунта) | 1000 м3 | 0.0243
| Перевозка груза 1 класса до 10 км | т | 39.85
4 | Работа на отвале, группа грунтов 2-3 | 1000 м3 грунта | 0.0243
5 | Засыпка вручную траншей, пазух котлованов и ям, группа грунтов 2 | 100 м3 грунта | 0.068
6 | Засыпка траншей и котлованов с перемещением грунта до 5 м бульдозерами мощностью 59(80)кВт(л.с.), 2 группа грунтов | 1000 м3 грунта | 0.219
7 | Уплотнение грунта пневматическими трамбовками, группа грунтов 1, 2 | 100 м3 уплотнен.грунта | 2.19
8 | Устройство железобетонных фундаментов общего назначения объемом:до 5 м3 | 100 м3 бетона и ж/бетона в деле | 0.243
9 | Установка стальных конструкций, остающихся в теле бетона | 1 т | 1.542
| Трубы стальные электросварные прямошовные со снятой фаской из стали марок БСт2кп-БСт4кп и БСт2пс-БСт4пс наружный диаметр 219 мм толщина стенки 6 мм | м | 36.4
| Трубы стальные электросварные прямошовные со снятой фаской из стали марок БСт2кп-БСт4кп и БСт2пс-БСт4пс наружный диаметр 273 мм толщина стенки 6 мм | м | 10
10 | Гидроизоляция боковая обмазочная битумная в 2 слоя по выравненной поверхности бутовой кладки, кирпичу, бетону | 100м2 изолир.поверхности | 1.27
11 | Прокладка трубопроводов в каналах и надземная при условном давлении 0, 6 МПа, температуре 115 гр.С, диаметр труб:50 мм | 1 км | 0.006
| Трубы стальные сварные водогазопроводные с резьбой черные обыкновенные(неоцинкованные)диаметр условного прохода 20 мм, толщина стенки 2.8 мм | м | 3.03
| Трубы стальные электросварные прямошовные со снятой фаской из стали марок БСт2кп-БСт4кп и БСт2пс-БСт4пс наружный диаметр 48 мм толщина стенки 2.5 мм | м | 3.03
12 | Прокладка трубопроводов в каналах и надземная при условном давлении 0, 6 МПа, температуре 115 гр.С, диаметр труб:125 мм | 1 км | 0.36
| Трубы стальные бесшовные, горячедеформированные со снятой фаской из стали марок 15, 20, 25 наружный диаметр 133 мм толщина стенки 4 мм | м | 363.6
13 | Установка фасонных частей стальных сварных диаметром:100-250 мм | 1 т. | 0.0614
14 | Установка клапанов обратных муфтовых диаметром:до 32 мм | 1 шт. | 2
15 | Установка клапанов обратных муфтовых диаметром:до 50 мм | 1 шт. | 2
16 | Огрунтовка металлических поверхностей газоходов и дымовых труб за один раз грунтовкой ГФ-021 | 100 м2 | 2.028
17 | Окраска металлических огрунтованных поверхностей газоходов и дымовых труб краской БТ-177 серебристой | 100 м2 | 2.028
18 | Изоляция трубопроводов:матами минераловатными марок 75, 100, плитами минераловатными на синтетическом связующем марок 75 | 1 м3 | 18.1
| Плиты полужесткие из стеклянного штапельного волокна на синтетическом связующем:Ursa П-30 | м3 | 18.1
19 | Покрытие поверхности изоляции трубопроводов:сталью оцинкованной | 100 м2 | 3.693
| ЗАКАЗЧИК: | ПОДРЯДЧИК: