## Смета
Приложение
Форма 3.2
УТВЕРЖДАЮ:
Первый зам.главы муниципального
района | Красноармейский Н.Ю.Зайцев
ремонт квартиры с.Красноармейское ул.Мира 21 кв.6 (Земляновой А.Ф.) Красноармейского района Самарской области
(наименование объекта)
ремонт квартиры с.Красноармейское ул.Мира 21 кв.6 (Земляновой А.Ф.) Красноармейского района Самарской области
(наименование выполняемых работ)
Техническое задание
Условия производства работ:
№ п/п | Наименование работ и затрат, характеристика основных материальных ресурсов и оборудования | Единица измерения | Объем работ
1 | 2 | 3 | 4
Проемы
1 | Разборка деревянных заполнений проемов оконных с подоконными досками | 100 м2 | 0.0756
2 | Установка в жилых и общественных зданиях оконных блоков из ПВХ профилей:глухих с площадью проема до 2 м2 | 100 м2 проемов | 0.0756
| Пена монтажная Макрофлекс летний в баллончике емкостью 0, 75 л | шт. | 6.9552
| Окно пластиковое двустворчатое, с глухой и поворотной створкой, двухкамерным стеклопакетом(32 мм), площадью:до 2, 5 м2 со стоимостью стеклопакета | м2 | 7.56
3 | Отделка внутренних откосов пластиковыми панелями с утеплением шириной откоса до, мм:240 | 100 м откосов | 0.15
4 | Установка подоконных досок из ПВХ:в каменных стенах. | 100 п.м.подоконника | 0.054
| Доски подоконные ПВХ.П10, размер 100х6000 мм | м | 5.4
| Пена монтажная Макрофлекс летний в баллончике емкостью 0, 75 л | шт. | 3.0564
5 | Разборка деревянных заполнений проемов дверных | 100 м2 | 0.0147
6 | Установка блоков в наружных и внутренних дверных проемах в каменных стенах площадью проема до 3 м2 | 100 м2 проемов | 0.0147
| Блоки балконные дверные с двойным остеклением со спаренными полотнами:однопольные:БС 22-7.5 пл.1.47 м2 | м2 | 1.47
| Скобяные изделия для блоков входных дверей в помещение однопольных | комплект | 1
Сантехнические работы
7 | Установка вентилей, задвижек, затворов, клапанов обратных, кранов проходных на трубопроводах из стальных труб диаметром: 20 мм | 1 шт. | 2
| Краны водоразборные для раковин и моек, латунные, настенные:полированные КВ-20 | шт. | 1
| Kран шаровой В-В размером 1/2" | шт. | 1
8 | Установка унитазов с бачком непосредственно присоединенным | 10 комплектов | 0.1
| Сиденье к унитазу деревянное | шт. | 1
9 | Установка полиэтиленовых фасонных частей:тройников | 10 фасонных частей | 0.2
| Тройник п/э 110х50-90 | шт | 1
| Трубы полиэтиленовые гофрированные диаметром 100 мм | м | 0.3
10 | Установка гибких подводок к унитазу и раковинам | 100 приборов | 0.02
11 | Смена арматуры: смесителей с душевой сеткой | 100 шт. | 0.01
12 | Смена арматуры: смесителей без душевой сетки | 100 шт. | 0.02
13 | Прокладка трубопроводов водоснабжения из многослойных металл-полимерных труб диаметром: 20 мм | 100 м | 0.02
| Соединительные детали "Vestol" размером 1/2" | шт | 2
| Крепления для трубопроводов:кронштейны, планки, хомуты | кг | 0.4
14 | Прокладка трубопроводов канализации из полиэтиленовых труб высокой плотности диаметром: 50 мм | 100 м | 0.02
Отопление
15 | Смена внутренних трубопроводов из стальных труб диаметром до 50 мм | 100 м | 0.145
16 | Демонтаж регистров из стальных труб водогазопроводных диаметром нитки:32 мм | 100 м | 0.014
17 | Установка регистров из стальных труб водогазопроводных диаметром нитки:32 мм | 100 м | 0.014
18 | Демонтаж радиаторов весом до 80 кг | 100 шт. | 0.02
19 | Установка радиаторов:чугунных | 100 квт | 0.0224
20 | Установка кранов воздушных | 1 комплект | 2
21 | Смена внутренних трубопроводов из стальных труб диаметром до 32 мм | 100 м | 0.014
22 | Смена внутренних трубопроводов из стальных труб диаметром до 20 мм | 100 м | 0.0695
| Трубы (отводы) стальные сварные водогазопроводные с резьбой черные легкие(неоцинкованные)диаметр условного прохода 20 мм, толщина стенки 2.5 мм | м | 0.6
23 | Масляная окраска металлических поверхностей стальных балок, труб диаметром более 50 мм и т.п., количество окрасок 2 | 100 м2 | 0.1
24 | Масляная окраска металлических поверхностей решеток, переплетов, труб диаметром менее 50 мм и т.п., количество окрасок 2 | 100 м2 | 0.004
Балкон
25 | Монтаж связей и распорок из одиночных и парных уголков, гнутосварных профилей для пролетов до 24 м при высоте здания до 25 м | 1 т | 0.092
| Конструктивные элементы вспомогательного назначения массой не более 50 кг с преобладанием толстолистовой стали без отверстий и сборосварочных операций | т | 0.092
| Сталь угловая равнополочная | т | 0.092
26 | Установка каркасов и сеток в перекрытиях массой одного элемента до 20 кг | 1 т арматуры закл.деталей | 0.005
| Горячекатаная арматурная сталь:гладкая класса А-I диаметром, мм:12 | т | 0.005
27 | Устройство покрытий бетонных толщиной 30 мм | 100 м2 | 0.03
Заказчик: Подрядчик: