## Смета
Приложение
Форма 3.2
УТВЕРЖДАЮ:
Перв. заместитель главы м.р.Красноармейский
_________________________ Зайцев Н.Ю.
____________Ремонт жилья для ветеранов ВОВ Красноармейского района Самарской области_______________
(наименование стройки)
ремонт жилого дома п.Чапаевский ул.Приозерная 4-13 (Догина А.И.) Красноармейского района Самарской области
(наименование объекта)
Сантехнические и общестроительные работы по адресу: п.Чапаевский ул.Приозерная 4-13 (Догина А.И.) Красноармейского района Самарской области
(наименование выполняемых работ)
ТЕХНИЧЕСКОЕ ЗАДАНИЕ
Условия производства работ:
№ п/п | Наименование работ и затрат, характеристика основных материальных ресурсов и оборудования | Единица измерения | Объем работ
1 | 2 | 3 | 4
Демонтаж
1 | Разборка плинтусов деревянных и из пластмассовых материалов | 100 м | 0.438
2 | Разборка трубопроводов из водогазопроводных труб диаметром до 32 мм | 100 м | 0.05
3 | Разборка трубопроводов из чугунных канализационных труб диаметром 50 мм | 100 м | 0.02
4 | Демонтаж санитарных приборов умывальников и раковин | 100 приборов | 0.02
Полы
5 | Устройство плинтусов поливинилхлоридных на клее КН-2 | 100 м | 0.438
6 | Устройство покрытий из линолеума насухо из готовых ковров на комнату | 100 м2 | 0.4
Сантехнические работы
7 | Установка раковин | 10 комплектов | 0.2
| Раковины РСВ-1 стальные эмалированные с отъемной спинкой С креплениями, с сифоном СБПУНВСУМ, с краном водоразборным КВ-15Д, размером 500х400х410 мм | шт. | 2
8 | Установка гибких подводок к унитазу и раковинам | 100 приборов | 0.03
9 | Смена арматуры: смесителей с душевой сеткой | 100 шт. | 0.01
10 | Прокладка трубопроводов водоснабжения из многослойных металл-полимерных труб диаметром: 15 мм | 100 м | 0.05
| Соединительные детали "Vestol" размером 1/2" | шт | 4
| Фиксатор пластмассовый ординарный для металлополимерных труб размером 1/2" | шт. | 5
| Угольник H-В размером 1/2" | шт. | 1
| Тройник размером 1/2" | шт. | 3
| Hиппель размером 1/2" | шт. | 2
| Переходник H-В размером 1/2" | шт. | 1
| Краны шаровые полнопроходные муфтовые для воды, пара, масла 11б27п1 давлением 16кгс/см2, диаметр, мм:15 | шт. | 2
| Крепления для трубопроводов:кронштейны, планки, хомуты | кг | 0.4
11 | Установка полиэтиленовых фасонных частей:тройников | 10 фасонных частей | 0.1
| Тройник п/э 110х50-90 | шт | 1
12 | Установка полиэтиленовых фасонных частей отводов, колен, патрубков, переходов | 10 фасонных частей | 0.3
| Раструб п/э 50 мм L=1, 0 м | шт | 2
| Заглушка п/э 50 мм | шт | 1
Разные работы
13 | Сверление кольцевыми алмазными сверлами в железобетонных конструкциях с применением охлаждающей жидкости(воды)вертикальных отверстий глубиной 200 мм диаметром 25 мм | 100 отверстий | 0.03
14 | Сверление кольцевыми алмазными сверлами в железобетонных конструкциях с применением охлаждающей жидкости(воды)вертикальных отверстий на каждые 10 мм изменения глубины добавляется или исключается к расценке 46-03-001-2(диаметр отверстий 25 мм) | 100 отверстий | -0.03
15 | Заделка отверстий, гнезд и борозд в перекрытиях железобетонных площадью до 0, 1 м2 | 1 м3 заделки | 0.001
| Заказчик: | Подрядчик: