## Смета
Приложение
Форма 3.2
УТВЕРЖДАЮ:
Первый зам.главы м.р. Красноармейский
Н.Ю.Зайцев
Ремонт жилья ветеранам ВОВ Красноармейского района Самарской области
(наименование стройки)
Сантехнические работы в квартире с. Колывань ул.Советская дом1,кв.14(Дешевых Н.М.)
(наименование объекта)
Сантехнические работы в квартире с. Колывань ул.Советская дом1,кв.14(Дешевых Н.М.)
(наименование выполняемых работ)
Техническое задание
Условия производства работ:
№ п/п | Наименование работ и затрат, характеристика основных материальных ресурсов и оборудования | Единица измерения | Объем работ
1 | 2 | 3 | 4
Демонтаж
1 | Разборка трубопроводов из чугунных канализационных труб диаметром 100 мм | 100 м | 0.055
2 | Разборка трубопроводов из чугунных канализационных труб диаметром 50 мм | 100 м | 0.03
3 | Демонтаж санитарных приборов ванн | 100 приборов | 0.01
4 | Демонтаж санитарных приборов умывальников и раковин | 100 приборов | 0.01
5 | Демонтаж санитарных приборов унитазов и писсуаров | 100 приборов | 0.01
Сатехнические работы
6 | Установка унитазов с бачком непосредственно присоединенным | 10 комплектов | 0.1
| Сиденье к унитазу деревянное | шт. | 1
7 | Установка раковин | 10 комплектов | 0.1
| Раковины РСВ-1 стальные эмалированные с отъемной спинкой с креплениями, с сифоном, с краном водоразборным КВ-15 размером 500х400х410 мм | шт. | 1
8 | Смена гибких подводок к унитазу и раковинам | 100 приборов | 0.02
9 | Установка ванн купальных прямых:стальных | 10 комплектов | 0.1
10 | Прокладка трубопроводов водоснабжения из многослойных металл-полимерных труб диаметром: 25 мм | 100 м | 0.066
| Тройник размером 1" | шт. | 2
| Крепления для трубопроводов:кронштейны, планки, хомуты | кг | 1
| Вентили проходные муфтовые 15кч18п для воды, давлением 1.6 МПа(16 кгс/см2), диаметром 15 мм | шт. | 4
| Тройник размером 1" | шт. | 1
11 | Прокладка трубопроводов водоснабжения из многослойных металл-полимерных труб диаметром: 20 мм | 100 м | 0.03
| Угольник H-В размером 3/4" | шт. | 2
| Крепления для трубопроводов:кронштейны, планки, хомуты | кг | 0.5
| Тройник размером 3/4" | шт. | 3
| Hиппель размером 3/4" | шт. | 2
| Переходник H-В размером 3/4" | шт. | 2
12 | Смена арматуры: смесителей с душевой сеткой | 100 шт. | 0.01
13 | Смена арматуры: смесителей без душевой сетки | 100 шт. | 0.01
14 | Гидравлическое испытание трубопроводов систем отопления, водопровода и горячего водоснабжения диаметром: до 50 мм | 100 м | 0.096
| Вентили проходные муфтовые 15КЧ18Р для воды, давлением 1.6 МПа(16 кгс/см2), диаметром, мм:25 | шт. | 1
Канализация
15 | Прокладка трубопроводов канализации из полиэтиленовых труб высокой плотности диаметром: 100 мм | 100 м | 0.055
| Крепления для трубопроводов:кронштейны, планки, хомуты | кг | 0.1
| Хомутики для крепления труб | 100 шт. | 0.02
16 | Прокладка трубопроводов канализации из полиэтиленовых труб высокой плотности диаметром: 50 мм | 100 м | 0.03
17 | Установка полиэтиленовых фасонных частей тройников | 10 фасонных частей | 0.4
| Тройник п/э 110х50-90 | шт | 1
18 | Установка полиэтиленовых фасонных частей отводов, колен, патрубков, переходов | 10 фасонных частей | 0.5
| Переходы п/э 110х50 | шт | 1
| Отводы п/э 50х135 | шт | 3
Канализация наружная
19 | Разработка грунта в отвал экскаваторами драглайн или обратная лопата с ковшом вместимостью 0, 25 м3, группа грунтов 2 | 1000 м3 грунта | 0.038
20 | Засыпка траншей и котлованов с перемещением грунта до 5 м бульдозерами мощностью 59(80)кВт(л.с.), 2 группа грунтов | 1000 м3 | 0.038
21 | Разработка грунта вручную в траншеях глубиной до 2 м без креплений с откосами, группа грунтов 2 | 100 м3 грунта | 0.0475
22 | Засыпка вручную траншей, пазух котлованов и ям, группа грунтов 2 | 100 м3 грунта | 0.0475
23 | Прокладка трубопроводов канализации из полиэтиленовых труб высокой плотности диаметром:100 мм | 100 м | 0.25
24 | Разработка грунта вручную под колодец с креплениями в шириной до 2 м, глубиной 2,2 м, группа грунтов 2 | 100 м3 грунта | 0.087
25 | Засыпка вручную траншей, пазух котлованов и ям, группа грунтов 2 | 100 м3 грунта | 0.029
26 | Устройство круглых колодцев из сборного железобетона в грунтах мокрых | 10 м3 | 0.058
| Кольца для смотровых колодцев КС 10-9 объем 0, 24 м3 | шт. | 2
| Люк чугунный тяжелый | шт. | 1
27 | Установка полиэтиленовых фасонных частей:тройников | 10 фасонных частей | 0.1
| Тройник п/э 110х110-90 | шт | 1
28 | Пробивка в стенах колодца отверстий | 100 шт. | 0.01
Разные работы
29 | Пробивка в бетонных потолках толщиной 100 мм отверстий площадью до 100 см2 | 100 отверстий | 0.01
30 | Заделка отверстий в местах прохода трубопроводов в перекрытиях оштукатуренных | 100 отверстий | 0.01
Заказчик : Подрядчик: