## Смета
Приложение
Форма 3.2
УТВЕРЖДАЮ:
Первый зам.главы м.р. Красноармейский
Н.Ю.Зайцев
ремонт жилья ветеранам ВОВ Красноармейского района Самарской области
(наименование стройки)
Сантехнические работы по адресу: пос. Ленинский,ул. 26 Партсъезда, 2-8(Тепаев А.Ф.)
(наименование объекта)
Сантехнические работы по адресу: пос. Ленинский,ул. 26 Партсъезда, 2-8(Тепаев А.Ф.)
(наименование выполняемых работ)
ТЕХНИЧЕСКОЕ ЗАДАНИЕ
Условия производства работ:
№ п/п | Наименование работ и затрат, характеристика основных материальных ресурсов и оборудования | Единица измерения | Объем работ
1 | 2 | 3 | 4
Демонтаж
1 | Разборка трубопроводов из чугунных канализационных труб диаметром 100 мм | 100 м | 0.035
2 | Разборка трубопроводов из чугунных канализационных труб диаметром 50 мм | 100 м | 0.03
3 | Разборка трубопроводов из водогазопроводных труб диаметром до 32 мм | 100 м | 0.03
Водопровд
4 | Прокладка трубопроводов водоснабжения из многослойных металл-полимерных труб диаметром: 20 мм | 100 м | 0.03
| Угольник H-В размером 3/4" | шт. | 2
| Крепления для трубопроводов:кронштейны, планки, хомуты | кг | 0.5
| Тройник размером 3/4" | шт. | 2
| Переходник H-В размером 3/4" | шт. | 2
5 | Гидравлическое испытание трубопроводов систем отопления, водопровода и горячего водоснабжения диаметром: до 50 мм | 100 м | 0.03
| Вентили проходные муфтовые 15КЧ18Р для воды, давлением 1.6 МПа(16 кгс/см2), диаметром, мм:25 | шт. | 1
Канализация
6 | Прокладка трубопроводов канализации из полиэтиленовых труб высокой плотности диаметром: 100 мм | 100 м | 0.03
| Крепления для трубопроводов:кронштейны, планки, хомуты | кг | 0.1
| Хомутики для крепления труб | 100 шт. | 0.02
7 | Прокладка трубопроводов канализации из полиэтиленовых труб высокой плотности диаметром: 50 мм | 100 м | 0.03
8 | Установка полиэтиленовых фасонных частей тройников | 10 фасонных частей | 0.4
| Тройник п/э 110х110-90 | шт | 2
| Тройник п/э 50х50-90 | шт | 1
| Тройник п/э 110х50-90 | шт | 1
9 | Установка полиэтиленовых фасонных частей отводов, колен, патрубков, переходов | 10 фасонных частей | 0.4
| Переходы п/э 110х50 | шт | 1
| Ревизия п/э 110 мм | шт | 1
| Отводы п/э 50х135 | шт | 2
10 | Смена санитарных приборов: унитазов типа Компакт | 100 приборов | 0.01
11 | Смена санитарных приборов: раковин | 100 приборов | 0.01
| Раковины РСВ-1 стальные эмалированные с отъемной спинкой с креплениями, с сифоном, с краном водоразборным КВ-15 размером 500х400х410 мм | шт. | 1
Разные работы
12 | Пробивка в бетонных потолках толщиной 100 мм отверстий площадью до 100 см2 | 100 отверстий | 0.01
13 | Заделка отверстий в местах прохода трубопроводов в перекрытиях оштукатуренных | 100 отверстий | 0.01
Проемы
14 | Разборка деревянных заполнений проемов оконных с подоконными досками | 100 м2 | 0.0189
15 | Установка в жилых и общественных зданиях оконных блоков из ПВХ профилей:поворотных(откидных, поворотно-откидных)с площадью проема до 2 м2 одностворчатых | 100 м2 проемов | 0.0189
16 | Отделка внутренних откосов пластиковыми панелями с утеплением шириной откоса до, мм:240 | 100 м откосов | 0.042
| Окно пластиковое двустворчатое, с глухой и поворотной створкой, двухкамерным стеклопакетом(32 мм), площадью:до 2 м2 со стоимостью стеклопакета | м2 | 1.89
| Пена монтажная Макрофлекс летний в баллончике емкостью 0, 75 л | шт. | 2.07
17 | Установка подоконных досок из ПВХ:в каменных стенах. | 100 п.м.подоконника | 0.0135
| Доски подоконные ПВХ.П10, размер 100х6000 мм | м | 1.35
| Пена монтажная Макрофлекс летний в баллончике емкостью 0, 75 л | шт. | 0.7641
18 | Устройство обделок на фасадах(наружные подоконники, пояски, балконы и др.) без водосточных труб | 100 м2 | 0.0033
19 | Ремонт штукатурки наружных прямолинейных откосов по камню и бетону цементно-известковым раствором с земли и лесов | 100 м2 | 0.0063
Заказчик : Подрядчик: