## Смета
Приложение
Форма 3.2
УТВЕРЖДАЮ:
Первый зам. главы м.р.Красноармейский
____________________Зайцев Н.Ю.
Ремонт жилья для ветеранов ВОВ Красноармейского района Самарской области
(наименование стройки)
ремонт квартиры жилого дома п.Кировский ул. Молодежная 3 кв.10 (Бурдаев А.И.) Красноармейского района Самарской области
(наименование объекта)
ремонт квартиры жилого дома п.Кировский ул. Молодежная 3 кв.10 (Бурдаев А.И.) Красноармейского района Самарской области
(наименование выполняемых работ)
ТЕХНИЧЕСКОЕ ЗАДАНИЕ
Условия производства работ:
№ п/п | Наименование работ и затрат, характеристика основных материальных ресурсов и оборудования | Единица измерения | Объем работ
1 | 2 | 3 | 4
Проемы
1 | Разборка деревянных заполнений проемов оконных с подоконными досками | 100 м2 | 0.0581
2 | Установка в жилых и общественных зданиях оконных блоков из ПВХ профилей:поворотных(откидных, поворотно-откидных)с площадью проема более 2 м2 двухстворчатых | 100 м2 проемов | 0.0581
| Пена монтажная Макрофлекс летний в баллончике емкостью 0, 75 л | шт. | 5.3452
| Окно пластиковое двустворчатое, с глухой и поворотной створкой, двухкамерным стеклопакетом(32 мм), площадью:до 2, 5 м2 со стоимостью стеклопакета | м2 | 2.21
| Окно пластиковое двустворчатое, с глухой и поворотной створкой, двухкамерным стеклопакетом(32 мм), площадью:до 3 м2 со стоимостью стеклопакета | м2 | 2.86
| Окно пластиковое одностворчатое, с поворотно-откидной створкой, двухкамерным стеклопакетом(32 мм), площадью:до 1 м2 со стоимостью стеклопакета | м2 | 0.74
3 | Отделка внутренних откосов пластиковыми панелями с утеплением шириной откоса до, мм:240 | 100 м откосов | 0.11
4 | Установка подоконных досок из ПВХ:в каменных стенах. | 100 п.м.подоконника | 0.0395
| Доски подоконные ПВХ.П10, размер 100х6000 мм | м | 3.95
| Пена монтажная Макрофлекс летний в баллончике емкостью 0, 75 л | шт. | 2.2357
5 | Устройство обделок на фасадах(наружные подоконники, пояски, балконы и др.) без водосточных труб | 100 м2 | 0.0062
6 | Ремонт штукатурки наружных прямолинейных откосов по камню и бетону цементно-известковым раствором с земли и лесов | 100 м2 | 0.0147
7 | Разборка деревянных заполнений проемов дверных | 100 м2 | 0.0147
8 | Установка блоков из ПВХ в наружных и внутренних дверных проемах:балконных в каменных стенах | 100 м2 проемов | 0.0147
| Пена монтажная Макрофлекс летний в баллончике емкостью 0, 75 л | шт. | 1.8155
| Дверь балконная пластиковая, поворотная, с двухкамерным стеклопакетом(32 мм), площадью:до 1, 5 м2, со стоимостью стеклопакета | м2 | 1.47
| Скобяные изделия для блоков входных дверей в помещение однопольных | комплект | 1
| Заказчик : | Подрядчик: