## Смета
Приложение
Форма 3.2
УТВЕРЖДАЮ:
Первый зам. главы м.р.Красноармейский
____________________Зайцев Н.Ю.
Ремонт жилья для ветеранов ВОВ Красноармейского района Самарской области
(наименование стройки)
ремонт квартиры жилого дома п.Кировский ул. Молодежная 1 кв.3 (Фомичева А.Ф.) Красноармейского района Самарской области
(наименование объекта)
ремонт квартиры жилого дома п.Кировский ул. Молодежная 1 кв.3 (Фомичева А.Ф.) Красноармейского района Самарской области
(наименование выполняемых работ)
ТЕХНИЧЕСКОЕ ЗАДАНИЕ
Условия производства работ:
№ п/п | Наименование работ и затрат, характеристика основных материальных ресурсов и оборудования | Единица измерения | Объем работ
1 | 2 | 3 | 4
Проемы
1 | Разборка деревянных заполнений проемов оконных с подоконными досками | 100 м2 | 0.021
2 | Установка в жилых и общественных зданиях оконных блоков из ПВХ профилей:поворотных(откидных, поворотно-откидных)с площадью проема до 2 м2 одностворчатых | 100 м2 проемов | 0.021
3 | Отделка внутренних откосов пластиковыми панелями с утеплением шириной откоса до, мм:240 | 100 м откосов | 0.044
| Окно пластиковое двустворчатое, с глухой и поворотной створкой, двухкамерным стеклопакетом(32 мм), площадью:до 2 м2 со стоимостью стеклопакета | м2 | 1.98
| Пена монтажная Макрофлекс летний в баллончике емкостью 0, 75 л | шт. | 2.394
4 | Установка подоконных досок из ПВХ:в каменных стенах. | 100 п.м.подоконника | 0.014
| Доски подоконные ПВХ.П10, размер 100х6000 мм | м | 1.4
| Пена монтажная Макрофлекс летний в баллончике емкостью 0, 75 л | шт. | 0.7924
5 | Устройство обделок на фасадах(наружные подоконники, пояски, балконы и др.) без водосточных труб | 100 м2 | 0.0018
6 | Ремонт штукатурки наружных прямолинейных откосов по камню и бетону цементно-известковым раствором с земли и лесов | 100 м2 | 0.006
7 | Разборка деревянных заполнений проемов дверных | 100 м2 | 0.0189
8 | Установка блоков в наружных и внутренних дверных проемах в каменных стенах площадью проема до 3 м2 | 100 м2 проемов | 0.0189
| Скобяные изделия для блоков входных дверей в здание однопольных | комплект | 1
9 | Улучшенная окраска масляными составами по дереву заполнений проемов дверных | 100 м2 | 0.0454
| Эмаль "Ореол" голубая | т | 0.0011
10 | Ремонт и восстановление герметизации коробок окон и балконных дверей:мастикой вулканизирующейся тиоколовой или монтажной пеной типа Makroflex, Soudal, Neo Flex, Chemlux, Paso и т.п. | 100 м | 0.028
11 | Заделка трещин в стенах:цементным раствором | 10 м | 0.28
| Заказчик : | Подрядчик: