## Смета
Приложение
Форма 3.2
УТВЕРЖДАЮ:
Первый зам.главы муниципального района
Красноармейский Н.Ю.Зайцев
Ремонт жилья ветеранам ВОВ Красноармейского района Самарской области
(наименование стройки)
ремонт отопления квартиры Каргиной Н.М. с.Красноармейское ул.Кирова 63 кв.8 Красноармейского района Самарской области
(наименование объекта)
ремонт отопления квартиры Каргиной Н.М. с.Красноармейское ул.Кирова 63 кв.8 Красноармейского района Самарской области
(наименование выполняемых работ)
Техническое задание
Условия производства работ:
№ п/п | Наименование работ и затрат, характеристика основных материальных ресурсов и оборудования | Единица измерения | Объем работ
1 | 2 | 3 | 4
Отопление
1 | Смена внутренних трубопроводов из стальных труб диаметром до 50 мм | 100 м | 0.1
| Трубы стальные электросварные прямошовные со снятой фаской из стали марок БСт2кп-БСт4кп и БСт2пс-БСт4пс наружный диаметр 57 мм толщина стенки 3.5 мм | м | 10
2 | Демонтаж радиаторов весом до 80 кг | 100 шт. | 0.03
3 | Установка радиаторов:чугунных | 100 квт | 0.0544
4 | Перегруппировка с отсоединением и обратным присоединением одной секции при весе радиатора до 80 кг | 100 радиаторов | 0.02
| Ниппеля радиаторные | шт | 4
| Трубы (отводы) стальные сварные водогазопроводные с резьбой черные легкие(неоцинкованные)диаметр условного прохода 20 мм, толщина стенки 2.5 мм | м | 0.9
5 | Масляная окраска металлических поверхностей стальных балок, труб диаметром более 50 мм и т.п., количество окрасок 2 | 100 м2 | 0.1
6 | Масляная окраска металлических поверхностей решеток, переплетов, труб диаметром менее 50 мм и т.п., количество окрасок 2 | 100 м2 | 0.036
7 | Осмотр отремонтированных приборов отопления при наполнении системы водой | 100 приборов | 0.03
8 | Установка кранов воздушных | 1 комплект | 3
Заказчик: Подрядчик: