## Смета
УТВЕРЖДАЮ:
Глава сельского поселения Кировский
Рузанов В.Н.
ремонт жилого дома п.Кировский ул.Кирова 8 кв.6 (Сайкова М.Т.) Красноармейского района Самарской области
(наименование стройки)
ремонт жилого дома п.Кировский ул.Кирова 8 кв.6 (Сайкова М.Т.) Красноармейского района Самарской области
(наименование объекта)
ремонт жилого дома п.Кировский ул.Кирова 8 кв.6 (Сайкова М.Т.) Красноармейского района Самарской области
(наименование выполняемых работ)
Техническое задание
Условия производства работ:
№ п/п | Наименование работ и затрат, характеристика основных материальных ресурсов и оборудования | Единица измерения | Объем работ
1 | 2 | 3 | 4
Наружный водопровод
1 | Разработка грунта в отвал экскаваторами драглайн или обратная лопата с ковшом вместимостью 0, 25 м3, группа грунтов 2 | 1000 м3 грунта | 0.047
2 | Засыпка траншей и котлованов с перемещением грунта до 5 м бульдозерами мощностью 59(80)кВт(л.с.), 2 группа грунтов | 1000 м3 | 0.047
3 | Доработка грунта вручную в траншеях глубиной до 2 м без креплений с откосами, группа грунтов 2 | 100 м3 | 0.079
4 | Засыпка вручную траншей, пазух котлованов и ям, группа грунтов 2 | 100 м3 грунта | 0.07
5 | Укладка трубопроводов из полиэтиленовых труб диаметром 25 мм | 1 км | 0.031
| Трубы напорные из полиэтилена низкого давления среднего типа диаметр 25мм | 10м | 3.131
6 | Врезки в действующие внутренние сети трубопроводов отопления и водоснабжения диаметром: 25 мм | 1 врезка | 1
| Краны шаровые полнопроходные муфтовые для воды, пара, масла 11б27п1 давлением 16кгс/см2, диаметр, мм:15 | шт. | 1
| Краны шаровые полнопроходные муфтовые для воды, пара, масла 11б27п1 давлением 16кгс/см2, диаметр, мм:20 | шт. | 2
7 | Пробивка в бетонных фундаментах отверстий площадью до 500 см2 | 100 отверстий | 0.01
8 | Заделка сальников при проходе труб через фундаменты или стены подвала диаметром:до 100 мм | 1 сальник | 1
| Трубы стальные электросварные прямошовные со снятой фаской из стали марок БСт2кп-БСт4кп и БСт2пс-БСт4пс наружный диаметр 32 мм толщина стенки 3 мм | м | 0.4
9 | Установка полиэтиленовых фасонных частей:тройников | 10 фасонных частей | 0.2
| Тройник размером 3/4" | шт. | 2
Канализация наружная
10 | Разработка грунта вручную в траншеях глубиной до 2 м без креплений с откосами, группа грунтов 2 | 100 м3 грунта | 0.025
11 | Засыпка вручную траншей, пазух котлованов и ям, группа грунтов 2 | 100 м3 грунта | 0.01
12 | Прокладка трубопроводов канализации из полиэтиленовых труб высокой плотности диаметром:100 мм | 100 м | 0.07
13 | Устройство круглых кирпичных канализационных колодцев в сухих грунтах, диаметром колодца:1 м | 10 м3 | 0.075
14 | Изготовление и настилка деревянных щитов на колодец | 100 м2 | 0.01
15 | Устройство оснований отмостки толщиной 12 см из щебня | 100 м2 | 0.02
16 | Устройство асфальтобетонных покрытий отмостки однослойных из литой мелкозернистой асфальто-бетонной смеси толщиной 3 см | 100 м2 | 0.02
17 | Пробивка в кирпичных стенах отверстий | 100 шт. | 0.01
18 | Установка полиэтиленовых фасонных частей:тройников | 10 фасонных частей | 0.2
| Тройник п/э 110х110-90 | шт | 1
Сантехнические работы
19 | Установка вентилей, задвижек, затворов, клапанов обратных, кранов проходных на трубопроводах из стальных труб диаметром: 20 мм | 1 шт. | 2
| Краны водоразборные для раковин и моек, латунные, настенные:полированные КВ-20 | шт. | 1
20 | Установка умывальников одиночных:с подводкой холодной воды | 10 комплектов | 0.1
21 | Установка унитазов с бачком непосредственно присоединенным | 10 комплектов | 0.1
| Сиденье к унитазу деревянное | шт. | 1
| Манжета резиновая к унитазу | шт. | 1
22 | Установка полиэтиленовых фасонных частей:тройников | 10 фасонных частей | 0.2
| Тройник п/э 110 | шт | 1
23 | Установка полиэтиленовых фасонных частей отводов, колен, патрубков, переходов | 10 фасонных частей | 0.1
| Отводы п/э 110х90 | шт | 1
24 | Установка гибких подводок к унитазу и раковинам | 100 приборов | 0.02
25 | Прокладка трубопроводов водоснабжения из многослойных металл-полимерных труб диаметром: 20 мм | 100 м | 0.025
| Соединительные детали "Vestol" размером 1/2" | шт | 2
| Крепления для трубопроводов:кронштейны, планки, хомуты | кг | 0.4
26 | Прокладка трубопроводов канализации из полиэтиленовых труб высокой плотности диаметром: 50 мм | 100 м | 0.01
Заказчик : Подрядчик: