## Смета
Приложение
Форма 3.2
УТВЕРЖДАЮ:
Перв. заместитель главы м.р.Красноармейский
_________________________ Зайцев Н.Ю.
____________Ремонт жилья для ветеранов ВОВ Красноармейского района Самарской области_______________
(наименование стройки)
ремонт жилого дома Пекшевой К.И. в пос.Гражданский, Красноармейского района Самарской области
(наименование объекта)
Наружные сети водопровода и канализации жилого дома Пекшевой К.И. в пос.Гражданский, Красноармейского района Самарской области
(наименование выполняемых работ)
ТЕХНИЧЕСКОЕ ЗАДАНИЕ
Условия производства работ:
№ п/п | Наименование работ и затрат, характеристика основных материальных ресурсов и оборудования | Единица измерения | Объем работ
1 | 2 | 3 | 4
Водопровод наружный
1 | Разработка грунта в отвал экскаваторами драглайн или обратная лопата с ковшом вместимостью 0, 65 (0,5-1)м3, группа грунтов 2 | 1000 м3 грунта | 0.253
2 | Доработка грунта вручную в траншеях глубиной до 2 м без креплений с откосами, группа грунтов 2 | 100 м3 грунта | 0.0126
3 | Засыпка вручную траншей, пазух котлованов и ям, группа грунтов 2 | 100 м3 грунта | 0.033
4 | Засыпка траншей и котлованов с перемещением грунта до 5 м бульдозерами мощностью 59(80)кВт(л.с.), 2 группа грунтов | 1000 м3 грунта | 0.2623
5 | Укладка трубопроводов из полиэтиленовых труб диаметром 50 мм (ф-20мм.) | 1 км | 0.11
| Трубы напорные из полиэтилена низкого давления среднего типа диаметр 20мм | 10м | 11.11
6 | Промывка без дезинфекции трубопроводов диаметром 50-65 мм | 1 км | 0.11
7 | Пробивка в бетонных стенах и полах толщиной 100 мм отверстий площадью до 100 см2 | 100 отверстий | 0.03
8 | Врезка в существующие сети из стальных труб стальных штуцеров(патрубков)диаметром 50 мм | 1 врезка | 1
| Трубы стальные сварные водогазопроводные с резьбой черные обыкновенные(неоцинкованные)диаметр условного прохода 20 мм, толщина стенки 2.8 мм | м | 0.4
| Вентили проходные муфтовые 15КЧ18Р для воды, давлением 1.6 МПа(16 кгс/см2), диаметром, мм:20 | шт. | 2
Канализация наружная
9 | Разработка грунта в отвал экскаваторами драглайн или обратная лопата с ковшом вместимостью 0, 65 (0,5-1)м3, группа грунтов 2 | 1000 м3 грунта | 0.0109
10 | Засыпка траншей и котлованов с перемещением грунта до 5 м бульдозерами мощностью 59(80)кВт(л.с.), 2 группа грунтов | 1000 м3 грунта | 0.0172
11 | Устройство круглых сборных железобетонных канализационных колодцев диаметром:1 м в грунтах сухих | 10 м3 | 0.058
| Люк чугунный тяжелый | шт. | 1
| Кольца для смотровых колодцев КС 10-9 объем 0, 24 м3 | шт. | 2
| Крышки колодцев КЦП 1 - 10 - 1 объем 0, 1м3 | шт. | 1
12 | Пробивка в бетонных стенах и полах толщиной 100 мм отверстий площадью до 100 см2 | 100 отверстий | 0.02
13 | Укладка трубопроводов из полиэтиленовых труб диаметром 100 мм | 1 км | 0.005
| Заказчик: | Подрядчик: