## Смета
Приложение
Форма 3.2
УТВЕРЖДАЮ:
Первый зам. главы м.р.Красноармейский
____________________Зайцев Н.Ю.
Ремонт жилья для ветеранов ВОВ Красноармейского района Самарской области
(наименование стройки)
ремонт жилого дома с.Колокольцовка ул.Конечная 15 (Жидкова М.М.) Красноармейского района
(наименование объекта)
ремонт жилого дома с.Колокольцовка ул.Конечная 15 (Жидкова М.М.) Красноармейского района
(наименование выполняемых работ)
ТЕХНИЧЕСКОЕ ЗАДАНИЕ
Условия производства работ:
№ п/п | Наименование работ и затрат, характеристика основных материальных ресурсов и оборудования | Единица измерения | Объем работ
1 | 2 | 3 | 4
Заваленка
1 | Разборка обшивки | 100 м2 | 0.14
2 | Подъем рубленых стен домкратом | 100 подъемов | 0.04
3 | Устройство бетонной подготовки | 100 м3 бетона бутобет.,ж/б в деле | 0.0019
4 | Устройство кирпичных столбчатых фундаментов | 1 м3 | 1.15
5 | Гидроизоляция стен, фундаментов горизонтальная оклеечная в 1 слой | 100м2 изолир.поверхности | 0.0128
6 | Облицовка стен плоским шифером по деревянной обрешетке | 100 м2 | 0.14
| Листы асбестоцементные плоские с гладкой поверхностью прессованные толщиной 6 мм | м2 | 14
7 | Изоляция плоских и криволинейных поверхностей матами минераловатными прошивными без обкладочнными | 1 м3 | 0.7
8 | Смена обделок из листовой стали, поясков, сандриков, отливов, карнизов, шириной до 0, 4 м | 100 м | 0.157
Кровля пристроя
9 | Разборка покрытий кровель из волнистых и полуволнистых асбестоцементных листов | 100 м2 | 0.193
10 | Устройство пароизоляции прокладочной в один слой | 100 м2 | 0.193
11 | Устройство кровель из волнистых асбестоцементных листов унифицированного профиля по готовым прогонам | 100 м2 | 0.193
12 | Подшивка потолков плитами древесноволокнистыми твердыми толщиной 5мм | 100 м2 потолков | 0.193
13 | Улучшенная окраска масляными составами по дереву потолков | 100 м2 | 0.193
| Эмаль ПФ-113 | т | 0.0058
| Заказчик : | Подрядчик: