## Смета
УТВЕРЖДАЮ : |  |  | Приложение к контракту
форма 3.2
Первый заместитель главы Администрации
Красноармейского района Н.Ю.Зайцев
Техническое задание
на ремонт котельной к СДК пос. Гражданский Красноармейского района Самарской
(наименование работ и затрат, наименование объекта)
Условия производства работ:
№ п/п | Наименование работ и затрат, характеристика оборудования и его масса | Единица измерения | Количество
Демонтаж
1 | Демонтаж котлов стальных жаротрубных пароводных на жидком топливе или газе теплопроизводительностью, МВт(Гкал/ч):до 0, 21(0.18) | 1 котел | 2
2 | Разборка трубопроводов из водогазопроводных труб диаметром 57 мм | 100 м | 0.06
3 | Демонтаж насосов центробежных с электродвигателем массой агрегата:до 0, 1 т | 1 насос | 2
4 | Снятие газовых приборов счетчиков | 100 приборов | 0.01
Земляные работы
5 | Разработка грунта с погрузкой на автомобили-самосвалы экскаваторами с ковшом вместимостью 0, 65(0,5-1)м3, группа грунтов 2 | 1000 м3 грунта | 0.0014
6 | Изменение уровня пола в здании:подсыпкой грунта | 100 м3 | 0.1457
7 | Уплотнение грунта оснований под полы | 100 м2 уплотн.площади основания | 0.1457
8 | Уплотнение грунта:щебнем | 100 м2 | 0.1457
9 | Устройство бетонной подготовки | 100м3 бетона бутобет.,ж/б в деле | 0.0146
10 | Устройство полов бетонных толщиной:100 мм | 100 м2 | 0.1457
Фундамент
11 | Устройство бетонных фундаментов общего назначения под дымовые трубы объемом:до 3 м3 | 100м3 бетона бутобет.,ж/б в деле | 0.0062
Тепломеханическая часть
12 | Установка насосов центробежных с электродвигателем массой агрегата:до 0, 1 т | 1 насос | 2
13 | Приварка фланцев к стальным трубопроводам диаметром:50 мм | 1 фланец | 4
| Фланцы стальные плоские приварные из стали ВСт3сп2, ВСт3сп3; давлением 0.1 и 0.25 МПа(1 и 2.5 кгс/см2), диаметром, мм:50 | шт. | 4
14 | Присоединение к зажимам жил провода или кабеля сечением, мм2, до:2.5 | 100 шт. | 0.06
15 | Кабель до 35 кВ с креплением накладными скобами массой 1 м, кг, до:0.5 | 100 м | 0.03
| Кабели силовые с алюминиевыми жилами с поливинилхлоридной изоляцией и оболочкой марки АВВГ, на напряжение 660 В, трехжильные, мм2:3х2.5 | 1000 м | 0.003
16 | Счетчик газовый устанавливаемые на фланцевых соединениях, диаметр условного прохода до 50 мм | шт. | 1
Установка котлов
17 | Установка котлов стальных жаротрубных пароводных на жидком топливе или газе теплопроизводительностью, МВт(Гкал/ч):до 0, 21(0.18) | 1 котел | 2
18 | Приварка фланцев к стальным трубопроводам диаметром:50 мм | 1 фланец | 12
19 | Прокладка трубопроводов отопления из стальных водогазопроводных неоцинкованных труб диаметром:50 мм | 100 м | 0.06
| Муфта диаметром, мм:50 мм | 10 шт. | 0.2
| Контргайки из ковкого чугуна с цилиндрической резьбой с максимальным условным проходом 50 мм | 10 шт. | 0.2
Дымоудаление и вентиляция
20 | Снятие вытяжных труб у газовых приборов с шибером | 100 труб | 0.02
21 | Разборка кладки столбов под трубы из:кирпича силикатного | 10 м3 | 0.05
22 | Прокладка воздуховодов из листовой, оцинкованной стали и алюминия класса Н(нормальные)толщиной:0,6 мм, диаметром до 250 мм | 100 м2 | 0.0754
| Воздуховод круглого сечения из листовой оцинкованной стали толщиной 0, 55 мм, диаметром, мм:200, на фланцевом соединении, 30 процентов фасонных частей | м2 | 7.54
| Крепления для трубопроводов:кронштейны, планки, хомуты | кг | 8.5
23 | Пробивка отверстий в кирпичных стенах для водогазопроводных труб вручную при толщине стен в 1, 5 кирпича | 100 отверстий | 0.04
24 | Заделка отверстий в местах прохода трубопроводов в стенах | 100 отверстий | 0.06
25 | Кладка из керамического кирпича конструкций столбов прямоугольных неармированных при высоте этажа до 4 м (0,38*1,15*1,5) | 1м3 кладки | 0.65
26 | Установка вентшахт из асбестоцементных безнапорных труб диаметром:300 мм | 1 км | 0.0076
Разные работы
27 | Перекладка дымовых труб под крышей с добавлением нового кирпича до 25 % в один канал | 100 м | 0.06
| Кирпич силикатный полнотелый одинарный, размером 250х120х65 мм, марка:125 | 1000 шт. | 0.099
28 | Перекладка дымовых труб над крышей с добавлением нового кирпича до 25 % в один канал | 100 м | 0.02
| Кирпич силикатный полнотелый одинарный, размером 250х120х65 мм, марка:125 | 1000 шт. | 0.075
29 | Ремонт кладки парапетов отдельными местами:кирпичной | 1 м3 | 0.2
30 | Ремонт штукатурки парапетов по камню и бетону с земли и лесов цементно-известковым раствором площадью отдельных мест до 5 кв.м толщиной слоя до 20 мм | 100 м2 | 0.032
| Заказчик: | Подрядчик: