## Смета
УТВЕРЖДАЮ : |  |  | Приложение 1
форма №3.2
Первый заместитель главы Администрации
муниципального района Красноармейский Н.Ю.Зайцев
Реконструкция корпуса №1 Красноармейской средней школы-II-очередь блок2
(наименование стройки)
ТЕХНИЧЕСКОЕ ЗАДАНИЕ
на выполнение работ по "Реконструкции корпуса №1 Красноармейской средней школы-II-очередь полы 2-го блока"
(наименование работ и затрат, наименование объекта)
Условия производства работ:
№ п/п | Наименование работ и затрат, характеристика оборудования и его масса | Единица измерения | Количество
Демонтаж
1 | Разборка плинтусов деревянных и из пластмассовых материалов | 100 м | 1.57
2 | Разборка покрытий полов из линолеума и релина-2слоя | 100 м2 | 5.24
3 | Разборка оснований покрытия полов простильных полов | 100 м2 | 5.24
4 | Разборка оснований покрытия полов лаг из досок и брусков | 100 м2 | 5.24
Полы
5 | Устройство стяжек легкобетонных толщиной 20 мм | 100 м2 | 5.24
6 | Устройство стяжек легкобетонных на каждые 5 мм изменения толщины стяжки добавлять или исключать к расценке 11-01-011-05 до 80мм | 100 м2 | 5.24
7 | Устройство стяжек цементных толщиной 20 мм | 100 м2 | 5.24
8 | Устройство покрытий наливных из самовыравнивающей смеси под гетерогенное покрытие "Ветонит-3000"толщ-3мм,грунтовка Ветонит ТТ толщ-0,5мм | 100 м2 | 5.24
| "Сухой гипсовый монтажный клей(Сухая растворная смесь типа ""Ветонит""):Ветонит 3000" | т | 2.433
| Грунтовка Ветонит ТТ | т | 0.079
9 | Устройство покрытий из гетерогена на клее Бустилат | 100 м2 | 5.24
| Линолеум поливинилхлоридный на вспененной подоснове повышенной износостойкости -гетерогенное покрытие на утепленной основе | м2 | 534.48
10 | Устройство плинтусов поливинилхлоридных на клее КН-2 | 100 м | 0.2261
| ЗАКАЗЧИК: | ПОДРЯДЧИК: