## Смета
УТВЕРЖДАЮ : |  |  | Приложение 1
форма №3.2
Первый заместитель главы Администрации
муниципального района Красноармейский Н.Ю.Зайцев
Проектирование и реконструкция здания ЦРБв районном центре Красноармейское III очередь
(наименование стройки)
ТЕХНИЧЕСКОЕ ЗАДАНИЕ
на выполнение работ по утепление фасадов зданий прачечной и пищеблока при реконструкции здания ЦРБ в районном центре Красноармейское III очередь
(наименование работ и затрат, наименование объекта)
Условия производства работ:
№ п/п | Наименование работ и затрат, характеристика оборудования и его масса | Единица измерения | Количество
Фасад здания прачечной
1 | Установка и разборка наружных инвентарных лесов высотой до 16 м:трубчатых для прочих отделочных работ | 100м2 верт.проекции для наружных лесов | 4.7
2 | Наружная теплоизоляция стен фасадов по системе:ЛАЭС толщиной плит до 100 мм | 100 м2 изолируемой поверхности стен(за вычетом проемов) | 4.42
| Минераловатные плиты ЛАЙТ БАТТС размером 1000х600х50(75.100)(ненагружаемые конструкции) | м3 | 47.297
3 | Наружная облицовка поверхностей стен в горизонтальном исполнении по металлическому каркасу (с его устройством) металлосайдингом с пароизоляционным слоем из пленки Ютафол | 100 м2 поверхности облицовки | 4.42
4 | Облицовка оконных проемов в наружных стенах откосной планкой из оцинкованной стали с полимерным покрытием с устройством водоотлива оконного из оцинкованной стали с полимерным покрытием | 1 м2 проема | 46.14
Разные работы
5 | Подшивка карниза профлистом | 100 м2 покрытия | 0.477
| Комплектующие для монтажа профиль направляющий 28х27(3м) | м | 139
| Стальной гнутый профиль:профнастил оцинкованный С10 0, 7 | т | 0.256
Фасад здания пищеблока
1 | Установка и разборка наружных инвентарных лесов высотой до 16 м:трубчатых для прочих отделочных работ | 100м2 верт.проекции для наружных лесов | 2.1
2 | Наружная теплоизоляция стен фасадов по системе:ЛАЭС толщиной плит до 100 мм | 100 м2 изолируемой поверхности стен(за вычетом проемов) | 2.015
| Минераловатные плиты ЛАЙТ БАТТС размером 1000х600х50(75.100)(ненагружаемые конструкции) | м3 | 21.51
3 | Наружная облицовка поверхностей стен в горизонтальном исполнении по металлическому каркасу (с его устройством) металлосайдингом с пароизоляционным слоем из пленки Ютафол | 100 м2 поверхности облицовки | 2.045
4 | Подшивка карниза профлистом | 100 м2 покрытия | 0.36
| Комплектующие для монтажа гипсокартона:профиль направляющий 28х27(3м) | м | 63.4
| Стальной гнутый профиль:профнастил оцинкованный С10 0, 7 | т | 0.237
5 | Облицовка оконных проемов в наружных стенах откосной планкой из оцинкованной стали с полимерным покрытием с устройством водоотлива оконного из оцинкованной стали с полимерным покрытием | 1 м2 проема | 23.26
6 | Облицовка дверных проемов в наружных стенах откосной планкой из оцинкованной стали с полимерным покрытием с установкой наличников из оцинкованной стали с полимерным покрытием | 1 м2 проема | 4.2
| ЗАКАЗЧИК: | ПОДРЯДЧИК: