## Смета
Приложение к Контракту
Утверждаю:_________________ |  |  | Форма 3.2
Первый заместитель Главы Администрации
Красноармейского района Н.Ю.Зайцев
ТЕХНИЧЕСКОЕ ЗАДАНИЕ
на строительство системы канализации по ул.Строителей, Новая, Лесная с.Красноармейское
(наименование работ и затрат, наименование объекта)
№ п/п | Наименование работ и затрат, характеристика оборудования и его масса | Единица измерения | Количество
Земляные работы
1 | Разработка грунта в отвал экскаваторами драглайн или обратная лопата с ковшом вместимостью 0, 25 м3, группа грунтов 2 | м3 | 1449
2 | Доработка грунта вручную в траншеях шириной более 2 м и котлованах площадью сечения до 5 м2 с креплениями, глубина траншей и котлованов до 2 м, группа грунтов 2 | м3 | 109
3 | Разработка грунта в отвал экскаваторами драглайн или обратная лопата с ковшом вместимостью 0, 65(0,5-1)м3, группа грунтов 2 | м3 грунта | 157
4 | Рыхление грунта однобаровыми установками мощностью 79(108)кВт(л.с.)при глубине прорези до 0, 5 и длине свыше 2 м, группа грунтов:2м | м3 мерзл.грунта в проектн.проф.выемки | 82,5
5 | Засыпка траншей и котлованов с перемещением грунта до 5 м бульдозерами мощностью 59(80)кВт(л.с.), 2 группа грунтов | м3 | 1724
Наружная канализация
6 | Укладка трубопроводов из полиэтиленовых труб диаметром:100 мм | 1 км | 2.108
| Трубы напорные из полиэтилена высокого давления среднего типа, наружным диаметром, мм:110 | м | 2108
7 | Укладка трубопроводов из полиэтиленовых труб диаметром:200 мм | 1 км | 0.2
8 | Устройство круглых сборных железобетонных канализационных колодцев диаметром:1 м в грунтах мокрых | м3 | 12,6
| Ограждение лестничных проемов, лестничные марши, пожарные лестницы | т | 0.2736
| Кольца для смотровых колодцев КЦ 10 - 9 объем 0, 24 м3 | шт. | 18
| Крышки колодцев КЦП 1 - 10 - 1 объем 0, 1м3 | шт. | 18
| Люк чугунный тяжелый | шт. | 18
9 | Устройство основания:щебеночного | м3 | 1.5
10 | Пробивка в бетонных стенах колодцев толщиной 100 мм отверстий площадью:до 500 см2 | отверстий | 36
| Гильзы из стальных труб | м | 18
11 | Монтаж емкости | 1 т | 4.427
| Конструкции емкостей для хранения жидкостей и газов(без арматуры).Габаритные емкости, поставляемые целиком, прямоугольного сечения масса изделий:свыше 3.0 т | т | 4.427
12 | Листовые конструкции массой до 0.5 т (изготовление люка) | 1 т конструкций | 0.047
| Петли накладные с ходом на центрах оцинкованные размером 85х67 мм | шт. | 2
13 | Гидроизоляция боковая обмазочная битумная в 2 слоя по выравненной поверхности бутовой кладки, кирпичу, бетону | м2 изолир.поверхности | 94
Электроснабжение
14 | Установка железобетонных опор для совместной подвески проводов ВЛ 0.38, 6-10 кВ без приставок:одностоечных | 1 опора | 1
| Стойки опор | м3 | 0.45
15 | Проводки тросовые.Кабель до 4 в линии сечением жил до 16 мм2 | м | 50
16 | Кабель силовой с креплением по всей длине, масса 1м, кг, до:2 | м | 50
| Кабели силовые с алюминиевыми жилами с поливинилхлоридной изоляцией и оболочкой марки АВВГ, на напряжение 660 В, 3х35+1х25 | м | 50
17 | Агрегат насосный, масса, т:0.425 | шт. | 1
| Насос фекальный | шт. | 1
18 | Устройства вводные.Ящик с трехполюсным рубильником и конденсаторами, устанавливаемый на конструкции на стене или колонне, на ток, А, до:160 | шт. | 1
| Ящики силовые серии ЯБПВ типа ЯБПВ-1 на 100А | шт. | 1
19 | Пускатель магнитный общего назначения отдельно стоящий, устанавливаемый на конструкции на стене или колонне, на ток, А, до:100 | шт. | 1
| "Пускатели электромагнитные нереверсивные без реле, с кнопками ""Пуск"" и ""Стоп"" ПМА-3132 У3В" | шт. | 1
Помещение насосной станции
20 | Монтаж бункеров из тонколистовой стали массой:свыше 0, 25 т | 1 т | 0.4265
| Прочие индивидуальные сварные конструкции, масса сборочной единицы:от 0.1 до 0.5 т | т | 0.4265
21 | Листовые конструкции массой до 0.5 т( изготовление двери) | 1 т конструкций | 0.0445
| Петли накладные с ходом на центрах оцинкованные размером 85х67 мм | шт. | 2
| Замок висячий | шт. | 1
22 | Масляная окраска металлических поверхностей:больших поверхностей(кроме кровель), количество окрасок 2 | м2 | 40
| ЗАКАЗЧИК: | ПОДРЯДЧИК: