## Смета
Приложение к контракту
по форме 3.2
Утверждаю:_________________
Первый заместитель Главы Администрации
Красноармейского района Н.Ю.Зайцев
ТЕХНИЧЕСКОЕ ЗАДАНИЕ
благоустройство дорог поселений Красноармейского района .Тротуар к дому ул.Шоссейная 58 в сельском поселении Красноармейское Красноармейского района Самарской области
(наименование работ и затрат, наименование объекта)
Условия производства работ:
№ п/п | Наименование работ и затрат, характеристика оборудования и его масса | Единица измерения | Количество
Тротуар по ул.Шоссейная 56
1 | Разработка грунта с перемещением до 10 м бульдозерами мощностью 59(80)кВт(л.с.), 2 группа грунтов | 1000 м3 грунта | 0.0082
2 | Разравнивание кавальеров(отвалов)при перемещении грунта до 10 м бульдозерами мощностью 59(80)кВт(л.с.), 1 группа грунтов | 1000 м3 грунта | 0.0082
3 | Устройство подстилающих и выравнивающих слоев оснований:из песка | 100 м3 | 0.0275
| Песок природный для строительных работ:средний | м3 | 3.03
4 | Устройство подстилающих и выравнивающих слоев оснований:из щебня | 100 м3 | 0.0705
| Щебень из природного камня для строительных работ марка 400, фракция, мм:20-40 | м3 | 9.17
5 | Розлив вяжущих материалов | 1 т | 0.031
6 | Устройство покрытия толщиной 4 см из горячих асфальтобетонных смесей плотных мелкозернистых типа АБВ, плотность каменных материалов:3 т/м3 и более | 1000 м2 | 0.0445
| Смеси асфальтобетонные дорожные, аэродромные и асфальтобетон(горячие и теплые для плотного асфальтобетона мелко и крупнозернистые, песчаные), марка:I, тип А | т | 4.539
7 | При изменении толщины покрытия на 0, 5 см добавлять или исключать:к расценке 27-06-020-2 | 1000 м2 | 0.0445
| Смеси асфальтобетонные дорожные, аэродромные и асфальтобетон(горячие и теплые для плотного асфальтобетона мелко и крупнозернистые, песчаные), марка:I, тип А | т | 2.2784
| ЗАКАЗЧИК: | ПОДРЯДЧИК: