## Смета
Приложение к контракту
| "УТВЕРЖДАЮ :" | по форме 3.2
Первый заместитель Главы Администрации
Красноармейского района Н.Ю.Зайцев
ТЕХНИЧЕСКОЕ ЗАДАНИЕ
Благоустройство дорог поселений Красноармейское Красноармейского района Тротуар по ул.Шоссейная 56 в сельском поселении Красноармейское Красноармейского района Самарской области
(наименование работ и затрат, наименование объекта)
Условия производства работ:
№ п/п | Наименование работ и затрат, характеристика оборудования и его масса | Единица измерения | Количество
Тротуара по ул.Шоссейная 56
1 | Демонтаж перемычек до 5 т массой:до 0, 7 т | 100 шт.сборн.конструкций | 0.01
2 | Устройство подстилающих и выравнивающих слоев оснований:из щебня | 100 м3 | 0.03
| Щебень из природного камня для строительных работ марка 400, фракция, мм:20-40 | м3 | 3.9
3 | Розлив вяжущих материалов | 1 т | 0.0207
4 | Устройство покрытия толщиной 4 см из горячих асфальтобетонных смесей плотных мелкозернистых типа АБВ, плотность каменных материалов:3 т/м3 и более | 1000 м2 | 0.027
| Смеси асфальтобетонные дорожные, аэродромные и асфальтобетон(горячие и теплые для плотного асфальтобетона мелко и крупнозернистые, песчаные), марка:I, тип А | т | 2.754
5 | При изменении толщины покрытия на 0, 5 см добавлять или исключать:к расценке 27-06-020-2 | 1000 м2 | 0.027
| Смеси асфальтобетонные дорожные, аэродромные и асфальтобетон(горячие и теплые для плотного асфальтобетона мелко и крупнозернистые, песчаные), марка:I, тип А | т | 1.3824
6 | Укрепление обочин щебнем смесью толщиной 10см | 1000 м2 | 0.0126
| Щебень из природного камня для строительных работ марка 400, фракция, мм:20-40 | м3 | 1.26
| ЗАКАЗЧИК: | ПОДРЯДЧИК: