## Смета
| УТВЕРЖДАЮ : | Приложение к контракту
по форме 3.2
Первый заместитель главы Администрации
Красноармейского района Н.Ю.Зайцев
ДЕФЕКТНАЯ ВЕДОМОСТЬ
Благоустройство дорог поселений Красноармейского района дорога по ул.Полевая в сельском поселеним Красноармейское Красноармейского района Самарской области
(наименование работ и затрат, наименование объекта)
Условия производства работ:
№ п/п | Наименование работ и затрат, характеристика оборудования и его масса | Единица измерения | Количество
Исправление профиля
1 | Исправление профиля оснований щебеночных:без добавления нового материала | 1000 м2 | 4.341
2 | Планировка откосов и полотна выемок механизированным способом, группа грунтов 3 | 1000 м2 спланир.площади | 8.6104
А/бетонное покрытие
3 | Устройство оснований толщиной 15 см из щебня фракции 40-70 мм(при укатке каменных материалов с пределом прочности на сжатие свыше 68, 6(700)до 98, 1(1000)МПа(кгс/см2)):двухслойных верхнего | 1000 м2 | 4.341
| Щебень из природного камня для строительных работ марка 600, фракция, мм:40-70 | м3 | 757.464
| Щебень из природного камня для строительных работ марка 600, фракция, мм:10-20 | м3 | 128.0998
4 | Устройство оснований толщиной 15 см из щебня фракции 40-70 мм(при укатке каменных материалов с пределом прочности на сжатие свыше 68, 6(700)до 98, 1(1000)МПа(кгс/см2)):двухслойных нижнего | 1000 м2 | 4.341
| Щебень из природного камня для строительных работ марка 600, фракция, мм:40-70 | м3 | 820.449
5 | На каждый 1 см изменения толщины слоя добавлять или исключать к расценкам с 27-04-006-1 по 27-04-006-3 | 1000 м2 | -4.341
6 | Устройство покрытия толщиной 4 см из горячих асфальтобетонных смесей пористых крупнозернистых, плотность каменных материалов:2,5-2, 9 т/м3 | 1000 м2 | 4.341
| Смеси асфальтобетонные дорожные, аэродромные и асфальтобетон(горячие и теплые для пористого асфальтобетона щебеночные и гравийные), марка:II | т | 401.5425
7 | При изменении толщины покрытия на 0, 5 см добавлять или исключать:к расценке 27-06-020-3 | 1000 м2 | 4.341
| Смеси асфальтобетонные дорожные, аэродромные и асфальтобетон(горячие и теплые для пористого асфальтобетона щебеночные и гравийные), марка:II | т | 312.552
8 | Разработка грунта с перемещением до 10 м бульдозерами мощностью 79(108)кВт(л.с.), 1 группа грунтов | 1000 м3 грунта | 0.0768
9 | Обратная засыпка грунтом с перемещением до 10 м бульдозерами мощностью 79(108)кВт(л.с.), 1 группа грунтов | 1000 м3 грунта | 0.0529
10 | Укрепление обочин грунтощебнем толщиной 12см, при расходе щебня от объема грунта:50% | 1000 м2 | 1.0852
| Щебень из природного камня для строительных работ марка 600, фракция, мм:20-40 | м3 | 65.115
| Грунт | м3 | 65.115
| ЗАКАЗЧИК: | ПОДРЯДЧИК: