## Смета
Приложение к контракту
форма 3.2
Утверждаю:
Первый заместитель Главы Администрации
Красноармейского района Н.Ю.Зайцев
ТЕХНИЧЕСКОЕ ЗАДАНИЕ
Благоустройство дорог поселений Красноармейского района по ул.Первомайской 90 сельского поселения Красноармейское Красноармейского района Самарской области
(наименование работ и затрат, наименование объекта)
Условия производства работ:
№ п/п | Наименование работ и затрат, характеристика оборудования и его масса | Единица измерения | Количество
Тротуар от ул.Первомайской 90 до здания "Гармония"
1 | Ремонт асфальтобетонного покрытия дорог однослойного толщиной 70 мм площадью ремонта до 25 кв.м | 100 м2 | 0.615
| Смеси асфальтобетонные дорожные, аэродромные и асфальтобетон(горячие и теплые для плотного асфальтобетона мелко и крупнозернистые, песчаные), марка:II, тип Г | т | 10.209
2 | Устройство подстилающих и выравнивающих слоев оснований:из щебня | 100 м3 | 0.0615
| Щебень из природного камня для строительных работ марка 400, фракция, мм:20-40 | м3 | 8
3 | Розлив вяжущих материалов | 1 т | 0.0424
4 | Укрепление обочин щебнем смесью толщиной 10см | 1000 м2 | 0.0287
| Щебень из природного камня для строительных работ марка 400, фракция, мм:20-40 | м3 | 2.87
| ЗАКАЗЧИК: | ПОДРЯДЧИК: