## Смета
Приложение к контракту
по форме 3.2
Утверждаю:_________________
Первый заместитель Главы Администрации
Красноармейского района Н.Ю.Зайцев
ТЕХНИЧЕСКОЕ ЗАДАНИЕ
благоустройство дорог поселений Красноармейского района.Тротуар от пер.Космонавтов до ул.Кирова в сельском посении Красноармейское Красноармейского района Самарской области
(наименование работ и затрат, наименование объекта)
Условия производства работ:
№ п/п | Наименование работ и затрат, характеристика оборудования и его масса | Единица измерения | Количество
Тротуар от пер.Космонавтов 3 до ул.Кирова 65
1 | Разработка грунта с перемещением до 10 м бульдозерами мощностью 59(80)кВт(л.с.), 2 группа грунтов | 1000 м3 грунта | 0.0305
| Погрузка с использованием механизмов при автомобильных перевозках материала:Земля | т | 54.9
| Перевозка груза 1 класса до 4 км | т | 54.9
2 | Устройство подстилающих и выравнивающих слоев оснований:из песка | 100 м3 | 0.101
| Песок природный для строительных работ:средний | м3 | 11.22
3 | Устройство подстилающих и выравнивающих слоев оснований:из щебня | 100 м3 | 0.163
| Щебень из природного камня для строительных работ марка 400, фракция, мм:20-40 | м3 | 21.19
4 | Розлив вяжущих материалов | 1 т | 0.0702
5 | Устройство покрытия толщиной 4 см из горячих асфальтобетонных смесей плотных мелкозернистых типа АБВ, плотность каменных материалов:3 т/м3 и более | 1000 м2 | 0.1017
| Смеси асфальтобетонные дорожные, аэродромные и асфальтобетон(горячие и теплые для плотного асфальтобетона мелко и крупнозернистые, песчаные), марка:I, тип А | т | 10.3734
6 | При изменении толщины покрытия на 0, 5 см добавлять или исключать:к расценке 27-06-020-2 | 1000 м2 | 0.1017
| Смеси асфальтобетонные дорожные, аэродромные и асфальтобетон(горячие и теплые для плотного асфальтобетона мелко и крупнозернистые, песчаные), марка:I, тип А | т | 5.2072
7 | Укрепление обочин щебнем смесью толщиной 10см | 1000 м2 | 0.041
| Щебень из природного камня для строительных работ марка 400, фракция, мм:20-40 | м3 | 5.33
| ЗАКАЗЧИК: | ПОДРЯДЧИК: